## PROCEDURE
BEWEGING
EB = EENPARIGE BEWEGING |  | a = 0 , V = CONSTANT = HORIZONTALE LIJN , S = SCHEVE RECHTE LIJN MET R.C. = V
EVB = EENPARIG VERSNELD |  | a = CONSTANT , V = SCHEVE RECHTE LIJN, S = KROMME LIJN (PARABOOL)
PROCEDURE BIJ BEWEGINGSGRAFIEKEN
TEKEN DE DE DRIE GRAFIEKEN ONDER ELKAAR IN VOLGORDE SVA
S | PLAATS
V | SNELHEID
A | VERSNELLING
CONTROLEER DE EENHEDEN EN REKEN DEZE DIRECT OM NAAR BASISEENHEDEN
KIJK WELK DIAGRAM GEGEVEN IS EN WAAR JE NAAR TOE MOET
JE MOET NAAR BOVEN --> OPPERVLAK UITREKENEN (= INTEGREREN)
BEREKEN HET OPPERVLAK ONDER DE GEGEVEN GRAFIEK TUSSEN TWEE GRENZEN
VERDEEL DE TIJD IN VOLDOENDE MAAR NIET TEVEEL DEELINTERVALLLEN
VOOR ELK DEELINTERVAL IS DE GEMIDDELDE HOOGTE H = (LINKS + RECHTS)/2 EN HET OPPERVLAK H*Δt
TEL DE DEELOPPERVLAKTEN OP
BIJ VAKJES TELLEN GOED OP LETTEN WAT DE WAARDE IS VAN ELK VAKJE (LET OP SCHAALWAARDEN)
DE TOENAME IN DE GRAFIEK ERBOVEN T.O.V. DE LINKERWAARDE IS GELIJK AAN HET BEREKENDE TOTALE OPPERVLAK.
WERK IN BEIDE GRAFIEKEN MET DEZELFDE BEGIN EN EINDGRENZEN
JE MOET NAAR BENEDEN: --> RAAKLIJN EN R.C. (= DIFFERENTIEREN)
TEKEN VOOR EEN TIJDSTIP EEN RAAKLIJN AAN DE GRAFIEK
KIES EEN DRIEHOEK EN BEPAAL DE RICHTINGSCOEFFICIENT |  |  |  | (DRIEHOEK VOLDOENDE GROOT EN WAARDEN AFLEZEN O DE ASSEN)
DE R.C. = DE WAARDE IN DE GRAFIEK ERONDER BIJ HETZELFDE TIJDSTIP
ONTHOUDT BIJ EVB:
S = 1/2 a t2
V = at
ALS S EN V GEGEVEN MOET JE IETS SUBSTITUEREN IN S
EENVOUDIGST S = 1/2 at t = 1/2 V t
ANDERS a = V/t INVULLEN S = 1/2 V/t t2 = 1/2 Vt |  |  | OF t = V/a INVULLEN S = 1/2 a V2 /a = 1/2 V2 /a
WETTEN VAN NEWTON WvN
1) GEEN RESULTERENDE KRACHT < ----> STAAT STIL OF EB
2) F = ma
3) ACTIE = - REACTIE

## WSW
BEWEGING, SNELHEID EN VERSNELLING |  |  |  |  | VERPLAATSING EN AFGELEGDE WEG
VECTOREN
Y
Vectoren hebben grootte en richting
Gebonden vector a =
Lengte = ¦ a ¦ = (x1^2 + y1^2)^0,5
(Pythagoras)
Constructie Methoden
Richting = α , met r.c. = Δy / Δ x = tan α | [9 empty] | 1) Parallelogram
2) Kop staart
Negatieve vector = - a =
= a met richting α + 180o ( of α+π rad)
Vrije vector (alle overige) |  |  |  | 5
Evenzo lengte en richting | [6 empty] | 1
Som | s
Verschil | v
X
Vectoren kunnen o.a. worden gebruikt voor plaats, verplaatsing, snelheid en krachten.
PLAATS = Punt aangewezen door gebonden vector (= vanuit een referentiepunt)
WEG S(t) = Verplaatsing | [5 empty] | VECTOR gebonden of vrij
A = ACCELERATION = VERSNELLING (m/s^2) | [5 empty] | A EN V KOMEN DUS UIT HET ENGELS
V = VELOCITY = SNELHEID (m/s) | [5 empty] | A IS HIER GEEN AREA (=OPPERVLAKTE m^2) EN V GEEN VOLUME (m^3)
S = SHIFT (m) = VERPLAATSING T.O.V. EEN REFERENTIE = VERANDERING VAN DE POSITIE ALS FUNCTIE VAN DE TIJD (SHIFT IS BEDENKSEL VAN MRM)
S STAAT FEITELIJK VOOR HET LATIJNSE WOORD SPATIUM, HETGEEN RUIMTE BETEKENT IN DE ZIN VAN 3 DIMENSIONAAL
S BETEKENT IN HET LATIJNS OOK AFSTAND IN DE ANATOMIE
VOOR DE DUIDELIJKHEID IS HET BETER OM HET ENGELSE SHIFT TE GEBRUIKEN
WEG W = Afgelegde afstand = Weg in de zin van rit | [5 empty] | LENGTE heeft waarde maar geen richting |  |  |  | Is de som van de afgelegde afstanden tussen t=t1 en t=t
Voorbeeld: | [7 empty] | VERPLAATSING S |  |  | AFGELEGDE WEG W
| D |  | C |  |  |  |  | WEG S |  | Snelheid | WEG W | Vgem = V gemiddeld
|  |  |  | H = Y | Van A via B naar C |  |  | S1=(X^2+y^2)^0,5 |  | = V(t) ? | W1= X+Y | Vgem1 = (X+Y) / (t2-t1)
S2
| A | L = X | B |  | Van A via B, C en D terug naar A |  |  | S2= 0 |  | = V(t) ? | W2= 2X + 2Y | Vgem2 = (2X + 2Y) / (t2-t1)
[5 empty] | Verloop baan tussen A, B, C (en D en A) |  |  | = S(t) ? |  | = V(t) ?
[10 empty] | V(t) = Snelheid op tijdstip t |  | Vgem gedurende de rit
V(t) |  | V(t) ≠ S / (t2-t1) |  |  | Verschillende snelheidsprofielen |  |  |  | V(t) = of ≠ Vgem |  |  | Vgem = of ≠ V(t)
[5 empty] | allen met zelfde t1 en t2 en dus Vgem |  |  |  |  | V(t1)=? en V(t2)=? |  |  | Vgem hangt alleen af van W(t1, t2)
[5 empty] | V(t) = Vgem = S / (t2-t1) |  |  |  |  | Voor V(t) moet je S(t) weten | Voor Vgem hoef je S(t) en V(t) niet te weten
| t1 |  | t2 | t
RELATIEVE BEWEGING |  |  | Beweging t.o.v. iets dat zelf ook beweegt. (bv lopen in een rijdende trein)
Betreft zowel verplaatsing als snelheid.
Relatief
| Referentie | [7 empty] | Basis voor relativiteitsleer van Einstein
Absoluut
|  |  |  | Zelfde richting |  |  | Tegengestelde richting
s
a
-w
w
v
u
q
p
- b
b
- a
α
Som
s = p + q =
Verschil
v = u - w =
x1
y1
( )
px + qx
py + qy
( )
( )
ux - wx
uy - wy
- x1
- y1
( )
S1

## DEF
DEFINITIES IN HET BOEK
Afstand, weg en snelheid
Veel verwarring door meerdere betekenissen van woorden en slordig taalgebruik in de dagelijkse praktijk.
In natuurkunde moet je altijd precies en duidelijk zijn
Eenparig |  | Constante snelheid
Eenparig versneld |  | Constante versnelling
NEDERLANDS | [6 empty] | ENGELS
VECTOREN MET GROOTTE EN RICHTING (net als bij krachten aangeven met een pijl)
| Lengte = waarde = grootte | [5 empty] | Value
| Richting is t.o.v. een duidelijk referentiekader | [5 empty] | Direction
Plaats |  | = Positie |  |  |  | X(t) of P(t) | Position
Verplaatsing |  | = Verandering van positie |  |  |  | ΔX en ΔP | Displacement
Weg in de zin van verplaatsing |  |  |  |  | Weg S(t) | S(t) en ΔS | Shift (s = booglengte t.o.v. referentiepunt, gebruikelijk in de mechanica)
Snelheid gerelateerd aan plaats (op tijdstip t) |  |  |  |  | Snelheid V(t) | Vx, Vp, V of ΔV | Velocity | = Richtingscoefficient van raaklijn aan plaats-tijd grafiek
| x en p staan voor plaats | [6 empty] | = op een tijdstip t = momentaan
| Als alleen V of v dan plaats en verplaatsing gerelateerd | [6 empty] | = over oneindig klein tijdsinterval
Relatieve snelheid |  | = snelheid t.o.v. iets anders (dat ook beweegt)
GEEN VECTOREN (alleen een waarde en geen richting)
Weg in de betekenis van Rit en afgelegde afstand |  |  |  |  | Weg W | W, R, L of D | Distance
Snelheid gerelateerd aan weg gedurende periode |  |  |  |  | Vgem | Vgem = Vd = Vs | Speed | = Weg in de zin van rit/tijdperiode die hoort bij die rit
= gemiddelde gedurende bepaalde tijd (NIET ONEINDIG KLEIN)
D en d staan voor distance en s voor speed
(d staat dus niet voor displacement en s niet voor shift)
Vgem = (Veind + Vbegin)/2 |  |  | (geldt alleen bij eenparig)
In de dagelijkse praktijk worden X, P, L, S en W vaak slordig door elkaar gebruikt
Ook wordt vaak kortweg over snelheid V gesproken, terwijl feitelijk Vgem bedoeld wordt.
Vaak is Weg S = Weg W en V= Vgem, en kun je uit de context opmaken wat er bedoeld wordt.
Slordig gebruik is echter vaak de oorzaak van onduidelijkheid, misverstanden en fouten.
Om dit te voorkomen moet je daarom steeds (voldoende tot volstrekt) duidelijk en nauwkeurig aangeven wat je precies bedoeld.
Zeker in de natuurkunde.
Vrije val (als luchtweerstand verwaarloosd mag worden)
g = gravitatieconstante in NL: g = 9,81 m/s
reactietijd = tijd voordat geremd wordt
reactieafstand = weg afgelegd voordat geremd wordt
remtijd | = tijd waarin vertraagd wordt
remafstand = weg afgelegd tijdens het remmen
stopafstand = reactieafstand + remafstand = weg gedurende reactietijd en remtijd
Geluidsnelheid |  | 343 m/s |  | (in lucht van 20 graden C) |  |  |  | = 1 Mach
Lichtsnelheid |  | 300 * 10^6 m/s |  | (in vacuum, maar in lucht nagenoeg gelijk)
1 miljoen keer sneller dan geluid
Meten
Stroboscoop
Videometing
Ultrasoon
Lasergun
Radar

## EB1
EENPARIG RECHTLIJNIGE BEWEGING | Steeds met constante snelheid |  | Alleen steeds Vooruit
[13 empty] | 0.2 | 0.2 | 0.2 | 0.2 | 0.2 | 0.2 | 0.2 | 0.2 | 0.2 | 0.2 |  | 0.2 | 0.2 | 0.2 | 0.2 | 0.2 | 0.2 | 0.2 | 0.2 | 0.2 | 0.2 | 0.2 | 0.2 | 0.2 | 0.2 | 0.2 |  | 0.2 | 0.2 | 0.2 | 0.2 | 0.2 | 0.2 | 0.2 | 0.2 | 0.2 | 0.2
[13 empty] | 0.2 | 0.2 | 0.2 | 0.2 | 0.2 | 0.2 | 0.2 | 0.2 | 0.2 | 0.2 |  | 0.4 | 0.4 | 0.4 | 0.4 | 0.4 | 0.4 | 0.4 | 0.4 | 0.4 | 0.4 | 0.4 | 0.4 | 0.4 | 0.4 | 0.4 |  | 0.3 | 0.3 | 0.3 | 0.3 | 0.3 | 0.3 | 0.3 | 0.3 | 0.3 | 0.3
|  |  | Plaats = Positie = Afstand L t.o.v. een referentie punt | [8 empty] | 0 | 0.2 | 0.4 | 0.6 | 0.8 | 1 | 1.2 | 1.4 | 1.6 | 1.8 | 2 | 2 | 2.2 | 2.4 | 2.6 | 2.8 | 3 | 3.2 | 3.4 | 3.6 | 3.8 | 4 | 4.2 | 4.4 | 4.6 | 4.8 | 5 | 5 | 5.2 | 5.4 | 5.6 | 5.8 | 6 | 6.2 | 6.4 | 6.6 | 6.8 | 7
|  |  |  | Weg = S = Verschil in plaats of positie |  |  |  |  | Weg W = Afgelegde Afstand |  | Plaats (m) | 2 | 2.2 | 2.4 | 2.6 | 2.8 | 3 | 3.2 | 3.4 | 3.6 | 3.8 | 4 | 4 | 4.4 | 4.8 | 5.2 | 5.6 | 6 | 6.4 | 6.8 | 7.2 | 7.6 | 8 | 8.4 | 8.8 | 9.2 | 9.6 | 10 | 10 | 10.3 | 10.6 | 10.9 | 11.2 | 11.5 | 11.8 | 12.1 | 12.4 | 12.7 | 13
[11 empty] | Snelheid (m/s) |  | 1 | 1 | 1 | 1 | 1 | 1 | 1 | 1 | 1 | 1 | 2 | 2 | 2 | 2 | 2 | 2 | 2 | 2 | 2 | 2 | 2 | 2 | 2 | 2 | 2 | 2 | 1.5 | 1.5 | 1.5 | 1.5 | 1.5 | 1.5 | 1.5 | 1.5 | 1.5 | 1.5 | 1.5
|  |  | Plaats |  | Weg S | tijd | Snelheid V |  | Weg W | Gemiddelde snelheid | Weg W (m) | 0 | 0.2 | 0.4 | 0.6 | 0.8 | 1 | 1.2 | 1.4 | 1.6 | 1.8 | 2 | 2 | 2.4 | 2.8 | 3.2 | 3.6 | 4 | 4.4 | 4.8 | 5.2 | 5.6 | 6 | 6.4 | 6.8 | 7.2 | 7.6 | 8 | 8 | 8.3 | 8.6 | 8.9 | 9.2 | 9.5 | 9.8 | 10.1 | 10.4 | 10.7 | 11
|  |  | m |  | m | s | m/s | t= | m | (m/s)
|  |  | P3 = |  | S3 = | t3 = | V3 = | 7 | W3= | Vgem =
|  |  | P2 = |  | S2 = | t2 = | V2 = | 5 | W2= | Vgem =
|  |  | P1 = |  | S1 = | t3 = | V1 = | 2 | W1= | Vgem =
|  |  | P0= |  | Stot= |  |  |  | Wtot=
Snelheid V
m/s
V3 = S3/t3
V2 = S2/t2
V1 = S1/t1
BASIS BEGRIPPEN EN RELATIES BIJ BEWEGING |  | ALLEEN VOORUIT | Vectoren (grootte en richting) |  |  |  |  | Geen Vectoren (geen richting)
Plaats = Positie = Afstand L t.o.v. een referentie punt
|  |  |  | Weg S = Verschil in plaats of positie |  |  |  | Weg W = Rit |  |  |  |  | 0.2 | 0.2 | 0.2 | 0.2 | 0.2 | 0.2 | 0.2 | 0.2 | 0.2 | 0.2 |  | 0.2 | 0.2 | 0.2 | 0.2 | 0.2 | 0.2 | 0.2 | 0.2 | 0.2 | 0.2 | 0.2 | 0.2 | 0.2 | 0.2 | 0.2 |  | 0.2 | 0.2 | 0.2 | 0.2 | 0.2 | 0.2 | 0.2 | 0.2 | 0.2 | 0.2
[13 empty] | 0.2 | 0.2 | 0.2 | 0.2 | 0.2 | 0.2 | 0.2 | 0.2 | 0.2 | 0.2 |  | 0.4 | 0.4 | 0.4 | 0.4 | 0.4 | 0.4 | 0.4 | 0.4 | 0.4 | 0.4 | 0.4 | 0.4 | 0.4 | 0.4 | 0.4 |  | 0.3 | 0.3 | 0.3 | 0.3 | 0.3 | 0.3 | 0.3 | 0.3 | 0.3 | 0.3
|  |  | Plaats |  | Weg S | tijd | Snelheid |  | Weg W | Gemiddelde snelheid |  | 0 | 0.2 | 0.4 | 0.6 | 0.8 | 1 | 1.2 | 1.4 | 1.6 | 1.8 | 2 | 2 | 2.2 | 2.4 | 2.6 | 2.8 | 3 | 3.2 | 3.4 | 3.6 | 3.8 | 4 | 4.2 | 4.4 | 4.6 | 4.8 | 5 | 5 | 5.2 | 5.4 | 5.6 | 5.8 | 6 | 6.2 | 6.4 | 6.6 | 6.8 | 7
|  |  | m |  | m | s | m/s | t= | m | (m/s) | Afstand (m) | 2 | 2.2 | 2.4 | 2.6 | 2.8 | 3 | 3.2 | 3.4 | 3.6 | 3.8 | 4 | 4 | 4.4 | 4.8 | 5.2 | 5.6 | 6 | 6.4 | 6.8 | 7.2 | 7.6 | 8 | 8.4 | 8.8 | 9.2 | 9.6 | 10 | 10 | 10.3 | 10.6 | 10.9 | 11.2 | 11.5 | 11.8 | 12.1 | 12.4 | 12.7 | 13
[11 empty] | Snelheid (m/s) |  | 1 | 1 | 1 | 1 | 1 | 1 | 1 | 1 | 1 | 1 | 2 | 2 | 2 | 2 | 2 | 2 | 2 | 2 | 2 | 2 | 2 | 2 | 2 | 2 | 2 | 2 | 1.5 | 1.5 | 1.5 | 1.5 | 1.5 | 0.3 | 0.3 | 0.3 | 0.3 | 0.3 | 0.3
|  |  | P3 = 2+2+6+3=13 |  | S3 = 13 - 10 = 3 | t3 = 2 | V3 = 3/2 = 1,5 | 7 | W3= 3 | Vgem = 11/7 = 1,57
|  |  | P2 = 2+2+6=10 |  | S2 = 10 - 4 = 6 | t2 = 3 | V2 = 6/3 = 2 | 5 | W2= 6 | Vgem = 8/5 = 1,6
|  |  | P1 = 2+2=4 |  | S1 = 4 - 2 = 2 | t3 = 2 | V1 = 2/2 =1 | 2 | W1= 2 | Vgem = 2/2 = 1
|  |  | P0= 2 |  | Stot = 3+6+2=11 |  |  |  | Wtot = 2+6+3=11
|  |  | Y-as |  | Weg S geef je aan als pijl |  |  |  | Y-as
|  |  | P3 ≠ Wtot |  | Hier Stot = Wtot |  | Snelheden zijn gelijk aan richtingscoeffcienten
[5 empty] | Is niet altijd zo |  | Hier berekent m.b.v. gemiddelde over periode
Deze snelheden verschillen echter van Vgem
Alleen in dit voorbeeld is in periode t1 Vgem=V1
SNELHEDEN ZIJN GELIJK AAN DE RICHTINGSCOEFFICIENTEN
|  |  | Snelheid |  | Weg |  | VAN DE RAAKLIJN AAN PLAATS-TIJD DIAGRAM
|  |  | m/s |  | m |  | DEZE BEPAAL JE M.B.V DIFFERENTIECOEFFICIENTEN V = ΔS / Δt
BIJ ONEINDIG KLEINE STAPJES Δt NOEM JE DIT DIFFERENTIEREN
|  |  | V3 =S3/t3 |  | S3 = V3*t3 |  | EN SPREEK JE VAN AFGELEIDE FUNCTIE V
|  |  | V2 = S2/t2 |  | S2 = V2*t2 |  | WEG S = OPPERVLAK ONDER SNELHEIDS GRAFIEK
OPPERVLAK BEREKENEN HEET INTEGREREN
|  |  | V1 = S1/t1 |  | S1 = V1*t1
HET OPPERVLAK RESULTEERD IN EEN PIJL AAN DE RECHTERKANT
[5 empty] | Omdat snelheden |  | HET VERSCHIL IN FUNCTIE S = OPPERVLAK ONDER SNELHEIDSLIJN
[5 empty] | hier constant zijn |  | TUSSEN DEZELFDE GRENZEN OP DE X-AS
LENGTE PIJL = OPPERVLAK
GELDT OOK OMGEKEERD
VERHOUDING LENGTE PIJL EN OPPERVLAK
LIJKT RAAR DOOR VERSCHILLENDE SCHALEN
Zie verder op blad B2
S1
S3
S2
V1
V3
V2
t2
t3
t1
S1
S3
S2
Stot
V1
V3
V2
t2
t3
r.c.
= V3
r.c.
= V1
r.c.
= V2
t1
Vsgem = 1,57 m/s

## EB2
EENPARIG RECHTLIJNIGE BEWEGING | Steeds met constante snelheid |  | Vooruit, Achteruit, Vooruit |  |  | Verticale schalen zijn nu anders
[14 empty] | 0.2 | 0.2 | 0.2 | 0.2 | 0.2 | 0.2 | 0.2 | 0.2 | 0.2 | 0.2 |  | 0.2 | 0.2 | 0.2 | 0.2 | 0.2 | 0.2 | 0.2 | 0.2 | 0.2 | 0.2 | 0.2 | 0.2 | 0.2 | 0.2 | 0.2 |  | 0.2 | 0.2 | 0.2 | 0.2 | 0.2 | 0.2 | 0.2 | 0.2 | 0.2 | 0.2
[14 empty] | 0.2 | 0.2 | 0.2 | 0.2 | 0.2 | 0.2 | 0.2 | 0.2 | 0.2 | 0.2 |  | -0.4 | -0.4 | -0.4 | -0.4 | -0.4 | -0.4 | -0.4 | -0.4 | -0.4 | -0.4 | -0.4 | -0.4 | -0.4 | -0.4 | -0.4 |  | 0.3 | 0.3 | 0.3 | 0.3 | 0.3 | 0.3 | 0.3 | 0.3 | 0.3 | 0.3
|  |  | Plaats = Positie = Afstand L t.o.v. een referentie punt | [9 empty] | 0 | 0.2 | 0.4 | 0.6 | 0.8 | 1 | 1.2 | 1.4 | 1.6 | 1.8 | 2 | 2 | 2.2 | 2.4 | 2.6 | 2.8 | 3 | 3.2 | 3.4 | 3.6 | 3.8 | 4 | 4.2 | 4.4 | 4.6 | 4.8 | 5 | 5 | 5.2 | 5.4 | 5.6 | 5.8 | 6 | 6.2 | 6.4 | 6.6 | 6.8 | 7
|  |  |  | Weg S = Verschil in plaats of positie | [5 empty] | Weg W = Afgelegde Afstand |  | Plaats (m) | 2 | 2.2 | 2.4 | 2.6 | 2.8 | 3 | 3.2 | 3.4 | 3.6 | 3.8 | 4 | 4 | 3.6 | 3.2 | 2.8 | 2.4 | 2 | 1.6 | 1.2 | 0.8 | 0.4 | 2.3315e-15 | -0.4 | -0.8 | -1.2 | -1.6 | -2 | -2 | -1.7 | -1.4 | -1.1 | -0.8 | -0.5 | -0.2 | 0.1 | 0.4 | 0.7 | 1
[12 empty] | Snelheid (m/s) |  | 1 | 1 | 1 | 1 | 1 | 1 | 1 | 1 | 1 | 1 | -2 | -2 | -2 | -2 | -2 | -2 | -2 | -2 | -2 | -2 | -2 | -2 | -2 | -2 | -2 | -2 | 1.5 | 1.5 | 1.5 | 1.5 | 1.5 | 1.5 | 1.5 | 1.5 | 1.5 | 1.5 | 1.5
|  |  | Plaats | Weg S |  | tijd | Snelheid |  |  | Weg W | Vgem | Weg W (m) | 0 | 0.2 | 0.4 | 0.6 | 0.8 | 1 | 1.2 | 1.4 | 1.6 | 1.8 | 2 | 2 | 2.4 | 2.8 | 3.2 | 3.6 | 4 | 4.4 | 4.8 | 5.2 | 5.6 | 6 | 6.4 | 6.8 | 7.2 | 7.6 | 8 | 8 | 8.3 | 8.6 | 8.9 | 9.2 | 9.5 | 9.8 | 10.1 | 10.4 | 10.7 | 11
|  |  | m | m |  | s | m/s |  | t= |  | (m/s)
|  |  | P3 = | S3 = |  | t3 = | V3 = |  | 7 | W3= | Vgem =
|  |  | P2 = | S2 = |  | t2 = | V2 = |  | 5 | W2= | Vgem =
|  |  | P1 = | S1 = |  | t3 = | V1 = |  | 2 | W1= | Vgem =
|  |  | P0= |  |  | Stot= |  |  |  | Wtot=
Snelheid V
m/s
V3 = S3/t3
V2 = S2/t2
V1 = S1/t1
BASIS BEGRIPPEN EN RELATIES BIJ BEWEGING |  | VOORUIT, ACHTERUIT, VOORUIT |  | VERTICALE SCHALEN ZIJN NU ANDERS
[14 empty] | 0.2 | 0.2 | 0.2 | 0.2 | 0.2 | 0.2 | 0.2 | 0.2 | 0.2 | 0.2 |  | 0.2 | 0.2 | 0.2 | 0.2 | 0.2 | 0.2 | 0.2 | 0.2 | 0.2 | 0.2 | 0.2 | 0.2 | 0.2 | 0.2 | 0.2 |  | 0.2 | 0.2 | 0.2 | 0.2 | 0.2 | 0.2 | 0.2 | 0.2 | 0.2 | 0.2
|  |  | Vectoren (grootte en richting) | [6 empty] | Geen Vectoren (geen richting) |  |  |  | 0.2 | 0.2 | 0.2 | 0.2 | 0.2 | 0.2 | 0.2 | 0.2 | 0.2 | 0.2 |  | 0.4 | 0.4 | 0.4 | 0.4 | 0.4 | 0.4 | 0.4 | 0.4 | 0.4 | 0.4 | 0.4 | 0.4 | 0.4 | 0.4 | 0.4 |  | 0.3 | 0.3 | 0.3 | 0.3 | 0.3 | 0.3 | 0.3 | 0.3 | 0.3 | 0.3
|  |  | Plaats = Positie = Afstand L t.o.v. een referentie punt | [9 empty] | 0 | 0.2 | 0.4 | 0.6 | 0.8 | 1 | 1.2 | 1.4 | 1.6 | 1.8 | 2 | 2 | 2.2 | 2.4 | 2.6 | 2.8 | 3 | 3.2 | 3.4 | 3.6 | 3.8 | 4 | 4.2 | 4.4 | 4.6 | 4.8 | 5 | 5 | 5.2 | 5.4 | 5.6 | 5.8 | 6 | 6.2 | 6.4 | 6.6 | 6.8 | 7
|  |  |  | Weg S = Verschil in plaats of positie | [5 empty] | Weg W = Rit |  | Afstand (m) | 2 | 2.2 | 2.4 | 2.6 | 2.8 | 3 | 3.2 | 3.4 | 3.6 | 3.8 | 4 | 4 | 4.4 | 4.8 | 5.2 | 5.6 | 6 | 6.4 | 6.8 | 7.2 | 7.6 | 8 | 8.4 | 8.8 | 9.2 | 9.6 | 10 | 10 | 10.3 | 10.6 | 10.9 | 11.2 | 11.5 | 11.8 | 12.1 | 12.4 | 12.7 | 13
[12 empty] | Snelheid (m/s) |  | 1 | 1 | 1 | 1 | 1 | 1 | 1 | 1 | 1 | 1 | 2 | 2 | 2 | 2 | 2 | 2 | 2 | 2 | 2 | 2 | 2 | 2 | 2 | 2 | 2 | 2 | 1.5 | 1.5 | 1.5 | 1.5 | 1.5 | 0.3 | 0.3 | 0.3 | 0.3 | 0.3 | 0.3
|  |  | Plaats | Weg S |  | tijd | Snelheid V |  |  | Weg W | Vgem
|  |  | m | m |  | s | m/s |  | t= | m | (m/s)
|  |  | P3 =-2+3=1 | S3 = 13 - 10 = 3 |  | t3 = 2 | V3 = 3/2 = 1,5 |  | 7 | W3=3 | Vgem = 11/7 = 1,57
|  |  | P2 =4-6=-2 | S2 = -2 -4 = - 6 |  | t2 = 3 | V2 = - 6/3 = - 2 |  | 5 | W2=¦S2¦=6 | Vgem = 8/5 = 1,6
|  |  | P1 = 2+2=4 | S1 = 4 - 2 = 2 |  | t3 = 2 | V1 = 2/2 =1 |  | 2 | W1=2 | Vgem = 2/2=1
|  |  | P0 =2 | Stot = 3 -6 + 2= -1 | [5 empty] | Wtot=3+6+3=11
|  |  |  | PIJL S2 WIJST ANDERE KANT OP |  |  |  | WAARDEN VAN S2 EN V2 ZIJN NU NEGATIEF
WEG S = SOM OPPERVLAKTEN ONDER SNELHEIDS GRAFIEK MET BEHOUD VAN TEKEN
WEG W = SOM ABSOLUTE WAARDEN VAN OPPERVLAKTEN ONDER SNELHEIDS GRAFIEK
P3 ≠ Stot ≠ Wtot
|  |  | Snelheid V |  | Weg S
|  |  | m/s |  | m
|  |  | V3 =S3/t3 |  | S3 = V3*t3
|  |  | V2 = S2/t2 |  | S2 = V2*t2
|  |  | V1 = S1/t1 |  | S1 = V1*t1
S1
S3
S2
V1
V3
V2
t2
t3
t1
S1
S3
S2
V1
V3
V2
t2
t3
r.c.
= V3
r.c.
= V1
r.c.
= V2
t1
Vsgem = 1,57 m/s
P3
Wtot

## EVB11
EENPARIG VERSNELDE BEWEGING | Versnelling is constant | Constante kracht op massa | Begin steeds bij nul (beginconstanten nul)
[5 empty] | a= | 1.8 |  | 0 | 1 | 2 | 3 | 4 | 5 | 6 | 7 | 8 | 9
[7 empty] | P (m) | 0 | 0.9 | 3.6 | 8.1 | 14.4 | 22.5 | 32.4 | 44.1 | 57.6 | 72.9
[7 empty] | V (m/s) | 0 | 1.8 | 3.6 | 5.4 | 7.2 | 9 | 10.8 | 12.6 | 14.4 | 16.2
[7 empty] | A (m/s^2) | 1.8 | 1.8 | 1.8 | 1.8 | 1.8 | 1.8 | 1.8 | 1.8 | 1.8 | 1.8
[5 empty] | So | 18 | P (m) | 18 | 26.9 | 37.6 | 50.1 | 64.4 | 80.5 | 98.4 | 118.1 | 139.6 | 162.9
[5 empty] | Vo | 8 | V2 (m/s) | 8 | 9.8 | 11.6 | 13.4 | 15.2 | 17 | 18.8 | 20.6 | 22.4 | 24.2
[7 empty] | a | 1.8 | 1.8 | 1.8 | 1.8 | 1.8 | 1.8 | 1.8 | 1.8 | 1.8 | 1.8
[7 empty] | S1 t.g.v. A | 0 | 0.9 | 3.6 | 8.1 | 14.4 | 22.5 | 32.4 | 44.1 | 57.6 | 72.9
[7 empty] | S t.g.v. A en VO | 0 | 8.9 | 19.6 | 32.1 | 46.4 | 62.5 | 80.4 | 100.1 | 121.6 | 144.9
[7 empty] | Raaklijn |  |  |  | 0 | 10.8 | 21.6 | 32.4 | 43.2 | 54 | 64.8
R.C. = WAARDE V = a*t
= kun je bepalen m.b.v. geschikte (snij)punten van raaklijn
LENGTE PIJL = OPPERVLAK ONDER SNELHEIDSLIJN
OPPERVLAK = LENGTE PIJL IN PLAATSDIAGRAM
R.C. IN PLAATS-TIJD DIAGRAM = WAARDE A = a
LENGTE PIJL = OPPERVLAK ONDER VERSNELLINGSLIJN
OPPERVLAK = LENGTE PIJL IN SNELHEIDSDIAGRAM
V = a*t
A = 1e afgeleide van V
= 2e afgeleide van P en S
P = S = Oppervlak onder snelheidslijn
r.c. = V = a*t

## EVB2
EENPARIG VERSNELDE BEWEGING MET BEGINCONSTANTEN | Versnelling is constant | Constante kracht op massa | EXTRA INFORMATIE
|  |  |  | a= | 1.8 |  | 0 | 1 | 2 | 3 | 4 | 5 | 6 | 7 | 8 | 9
[6 empty] | P (m) | 0 | 0.9 | 3.6 | 8.1 | 14.4 | 22.5 | 32.4 | 44.1 | 57.6 | 72.9
[6 empty] | V (m/s) | 0 | 1.8 | 3.6 | 5.4 | 7.2 | 9 | 10.8 | 12.6 | 14.4 | 16.2
[6 empty] | A (m/s^2) | 1.8 | 1.8 | 1.8 | 1.8 | 1.8 | 1.8 | 1.8 | 1.8 | 1.8 | 1.8
|  |  |  | So | 18 | P (m) | 18 | 26.9 | 37.6 | 50.1 | 64.4 | 80.5 | 98.4 | 118.1 | 139.6 | 162.9
|  |  |  | Vo | 8 | V2 (m/s) | 8 | 9.8 | 11.6 | 13.4 | 15.2 | 17 | 18.8 | 20.6 | 22.4 | 24.2
|  |  | P heeft nu 3 termen met VO en P0 erin |  |  | a | 1.8 | 1.8 | 1.8 | 1.8 | 1.8 | 1.8 | 1.8 | 1.8 | 1.8 | 1.8
[6 empty] | S1 t.g.v. A | 0 | 0.9 | 3.6 | 8.1 | 14.4 | 22.5 | 32.4 | 44.1 | 57.6 | 72.9
|  |  | Is hier som van 3 pijlen |  |  | S t.g.v. A en VO | 0 | 8.9 | 19.6 | 32.1 | 46.4 | 62.5 | 80.4 | 100.1 | 121.6 | 144.9
S heeft 2 termen met VO erin
Is hier som van 2 pijlen
V heeft 2 termen
Is hier som van 2 pijlen
V = a*t (Toename t.g.v. A)
Constante

## VB
Nu met: |  |  | EXTRA INFORMATIE
Lineair toenemende versnelling | Lineair toenemende kracht op massa
Beginwaarden S0 en V0
Toename tussen t1 en t2 (met t1 > 0)
|  |  |  | a= | 0.6 |  | 0 | 1 | 2 | 3 | 4 | 5 | 6 | 7 | 8 | 9
|  | P en S zijn nu derdegraads functies |  |  |  | P (m) | 0 | 0.1 | 0.8 | 2.7 | 6.4 | 12.5 | 21.6 | 34.3 | 51.2 | 72.9
|  | P heeft drie termen |  |  |  | V t.g.v. A (m/s) | 0 | 0.3 | 1.2 | 2.7 | 4.8 | 7.5 | 10.8 | 14.7 | 19.2 | 24.3
|  | S heeft 2 termen |  |  |  | A (m/s^2) | 0 | 0.6 | 1.2 | 1.8 | 2.4 | 3 | 3.6 | 4.2 | 4.8 | 5.4
|  |  |  | So | 18 | P (m) | 18 | 26.1 | 34.8 | 44.7 | 56.4 | 70.5 | 87.6 | 108.3 | 133.2 | 162.9
|  | Je gebruikt deze functies om de toenamen |  | Vo | 8 | V t.g.v A & V0 (m/s) | 8 | 8.3 | 9.2 | 10.7 | 12.8 | 15.5 | 18.8 | 22.7 | 27.2 | 32.3
uit te rekenen tussen t1 --> t2
[6 empty] | S1 t.g.v. A | 0 | 0.1 | 0.8 | 2.7 | 6.4 | 12.5 | 21.6 | 34.3 | 51.2 | 72.9
|  | Bij een verschil valt er een constante weg |  |  |  | S t.g.v. A en VO | 0 | 8.1 | 16.8 | 26.7 | 38.4 | 52.5 | 69.6 | 90.3 | 115.2 | 144.9
Let goed op waar pijlen nu beginnen en eindigen
Oppervlakten zijn gelijk aan verschillen
aangegeven in het plaats/weg diagram
Oppervlak is gelijk
aan verschil V1 in
snelheidsdiagram
V0
S0
V t.g.v. A = 1/2 a t^2
V = 1/2 a t^2 + V0
S t.g.v. A = 1/6 a t^3
S2 = Vo (t2-t1)
V1 = 1/2 a (t2^2 - t1^2)
S 1 = 1/6 a (t2^3 - t1^3)
P = 1/6 a t^3 + V0 t + S0
S (t2,t1) = 1/6 a (t2^3-t1^3) + V0 (t2 -t1)
S = 1/6 a t^3 + V0 t
t1
t2

## D&I basis
BASISFORMULE EN SOMREGEL VOOR DIFFERENTIEREN
Functie |  | y = c * x |  | Hier wordt bedoeld y = y(x)
Oftewel y is een functie van x
exponent ervoor zetten
exponent min 1
Basisformule afgeleide |  | y' = n * c * x
Somregel |  | y = f + g + h |  | y, f, g en h zijn functies van dezelfde variabele
|  | y' = f' + g' + h' |  | Elke term differentieren naar die variabele
INTEGREREN
Je werkt van onder naar boven
Een oppervlak onder een functie = het verschil met de functie erboven
(hierbij wordt elk oppervlak onder de x-as als negatief gerekend)
VOORBEELDEN:
RECHTE LIJN | ALGEMENE VORM |  |  |  | EENPARIGE BEWEGING
(v = constant en a = 0)
Functie | y = p * x + q |  |  |  | Verplaatsing s(t) = p *t + q
1e afgeleide | y' = p | = richtingscoefficient p |  |  | Snelheid v(t) = p
2e afgeleide | y" = 0 | afgeleide van een constante = 0 |  |  | Versnelling a(t) = a = 0
KWADRATISCH | ALGEMENE VORM |  |  |  | EENPARIG VERSNELDE BEWEGING
(v = lineair en a = constant)
Functie | y = p * x + q *x + r |  |  |  | Verplaatsing s(t) = p * t + q * t + r
1e afgeleide | y' = 2 * p * x + q |  | Is lineair |  | snelheid v(t) = 2 * p * t + q
2e afgeleide | y" = 2 * p |  | Is constant |  | Versnelling a(t) = a = 2 * p
Dus p = de halve versnelling = a/2
q = de beginsnelheid vo op t = 0
r = de beginpositie so op t = 0
| Top parabool ligt bij x waarbij y' = 0 |  |  |  | Top bij t = - q/2p | (bij t=0 als q =0)
BIJ INTEGREREN WERK JE VAN ONDER NAAR BOVEN
Oppervlak onder y" tussen x1 en x2 |  |  | = y'(x2) - y' (x1) |  | Opp. onder a(t)=a tussen t1 en t2 = v(t2) - v(t1)
Oppervlak onder y' tussen x1 en x2 |  |  | = y(x2) - y(x1) |  | Opp onder v(t) tussen t1 en t2 = s(t2) - s(t1)
Hierbij worden oppervlakten onder de x-as als negatief gerekend.
Bij het integreren krijg je te maken met beginconstanten q en r die je nog moet bepalen.
Voor weg W moet je de oppervlakten boven en onder de x as apart uitrekenen en allen als positief optellen
GRAFISCHE REKENMACHINE |  | TI 84+
Onder y= kun je een functie y invoeren en deze plotten met graph en juiste venster instellingen.
De richtingscoefficient in een bepaald punt (x,y) bereken je met 2nd calc, dy/dx, waarde x, enter
Een oppervlak berekenen onder een functie doe je als volgt:
Type de functie in als y = …..
2nd Calc punt 7 ∫ f(x) dx
Type de ondergrens in (onderste waarde waar het oppervlak begint)
Type de bovengrens in (hoogste waarde waar oppervlak eindigt)
Voor weg s mag je direct laagste en hoogste grens intypen
Delen onder de x-as worden dan als negatief gerekend
Bij weg W moet je de functie opdelen in stukken boven en onder de x-as
de oppervlakten apart berekenen en deze dan allemaal als positief optellen
n
n -1
2
2

## D&I
DIFFERENTIEREN EN INTEGREREN |  |  |  | (UITLEG BASISPRINCIPES TER VOORBEREIDING OP LATERE WISKUNDE) | [6 empty] | EXTRA INFORMATIE
[15 empty] | 0 | 1 | 2 | 3 | 4 | 5 | 6 | 7
[13 empty] | Weg | m | 0 | 1 | 4 | 9 | 16 | 25 | 36 | 49
[8 empty] | Met Plaats P = Weg S = Weg W |  |  |  |  | Vgem = 8 | m/s |  |  | 4 | 12 | 20 | 28 | 36
[13 empty] | Vgem = 7 | m/s | 2: 4; 3: 11; 4: 18; 5: 25
[13 empty] | Vgem = 6 | m/s | 2: 4; 3: 10; 4: 16
[13 empty] | Vgem = 5 | m/s | 2: 4; 3: 9
[13 empty] | V(t=2) = 4 | m/s | 1: 0; 2: 4; 3: 8; 4: 12
Raaklijn
[8 empty] | Differentie coefficienten |  |  | Vgem = ΔS / Δt
(met steeds kleinere Δt)
[8 empty] | Differentie coefficienten |  |  | Vgem = ΔS / Δt | Stap eindig (discreet)
(met steeds kleinere Δt)
[8 empty] | Differentiaal coefficient |  |  | V(t) = d S(t) / dt | Stap oneindig klein
In de Limiet Δt --> 0 gaat Vgem over in de momentane snelheid V(t)
= richtingscoefficient van raaklijn aan plaatstijd diagram op tijdstip t
Merk op: |  | s(t) = t^2
v(t) = 2*t
Controleer dit maar voor andere waarden van t
Meer algemeen: |  | S = c * t^n
v = n * c * t^(n-1)
KLIK OP HET PLAATJE EN BEKIJK DE RICHTING VAN DE RAAKLIJN
|  |  | GROEN IS POSITIEF |  | FUNCTIE LOOPT OMHOOG |  | 3 Keer
ZWART HORIZONTAAL BUIGPUNT, TOP, DAL , TOP FUNCTIE IN DAT PUNT HORIZONTAAL
|  |  | ROOD IS NEGATIEF |  | FUNCTIE LOOPT OMLAAG |  | 2 Keer
DE GEBRUIKTE FUNCTIE EN ZIJN AFGELEIDE ZIJN VERDER NIET VAN BELANG
DIFFERENTIEREN (VAN MACHTSFUNCTIES) | [8 empty] | EXTRA INFORMATIE
Machtsfunctie |  | Eerste afgeleide |  |  | Tweede afgeleide |  | Enzovoorts
y= c * x^n |  | y'= n* c * x^(n-1) |  |  | y" = n*(n-1) * c * x^(n-2)
| REGEL: | Zet accent bij y |  |  | Zelfde regel nog een keer toepassen op y'
Zet exponent ervoor
Verminder exponent met 1
Noemen we differentieren met
|  | Eerste afgeleide |  | Tweede afgeleide
|  | y' = dy/dt = d/dt y = y |  | y" = dy'/dt = d2y/dt2 = d2/dt2 y = y
Verschillende schrijfwijzen voor hetzelfde
EEN AFGELEIDE WORDT ALTIJD EEN MACHT LAGER DAN WAARVAN AFGELEID
Voorbeelden | [9 empty] | Familie van functies die
Functie |  | 1e afgeleide | 2e afgeleide |  | Aanduiding voor y |  |  |  |  | dezelfde y' opleveren
y = V = a t |  | y' = A = a | y" = 0 |  | Eenparige beweging |  |  |  |  | y = at + VO
y = S = 1/2 a t^2 |  | y' = V= a t | y'' = A = a |  | Eenparig versnelde beweging |  |  |  |  | y = 1/2 a t^2 +P0
y = t^2 |  | y' = 2 * t | y" = 2 |  | Kwadratische functie |  |  |  |  | y = t^2 + c
y = 2 * t^3 |  | y' = 6 * t^2 | y" = 12 * t |  | Derde machtsfucntie |  |  |  |  | y = 2*t^3 + c
y = constante |  | y' = 0 | y" = 0 |  | Horizontale lijn | Afgeleide = r.c. = 0 |  |  |  | y = k
y = a * t |  | y' = a | y" = 0 |  | Lineaire lijn door oorsprong |  |  |  |  | y = a*t + c
y = a * t + b |  | y' = a | y" = 0 |  | Lineaire lijn | Bij een som differentieer je elke term |  |  |  | y = a*t + c
y =a * x^2 + b * x + c |  | y' = 2 a x + b | y" = 2a |  | Parabool algemeen |  |  |  |  | y = a x^2 + bx + d
y = a*√x = a*x ^0,5 |  | y'= (a/2)*x^(-0,5) | y"= -(a/4)*x^(-1,5) |  | 2e machts wortel | Let op breuken en tekens |  |  |  | y = a*√x + c
Merk op dat constante beginwaarden bij het differentieren wegvalllen.
INTEGREREN
y(x2)-y(x1) = oppervlak onder y' tussen x2 en x1
Als je het oppervlak onder een functie moet bepalen,
moet je eerste de primitieven van die functie bepalen
Dit is de familie van functies waarvan de 1e afgeleide hetzelfde is als de functie
waaronder je het oppervlak moet bepalen
Denk bij primitieven aan primaten = voorlopers
Feitelijk ben je dan omgekeerd aan het differentieren.
Aan dergelijke functies moet je altijd een constante toevoegen.
die staat voor de vooralsnog onbekende beginwaarde
Voor enkele voorbeelden van de primitieven van bovenstaande functies y' zie
Omdat het oppervlak volgt uit een verschil valt de constante daarbij steeds weg.
GRAFISCHE REKENMACHINE
Functie invoeren en bekijken
Druk op y links boven
Voor functie in met gebruik van X,T,θ,n om x in te voeren. |  |  |  |  | (x staat dan voor v of a)
Bekijk functie met graph
Zoom pijltje naar boven Zoom Fit, Enter
Stel zo nodig grenzen in onder window (Voor een negatieve coordinaat gebruik je de min (-) links van Enter)
Waarde voor afgeleide bepalen |  |  | = richtingscoefficient raaklijn in punt (x, y(x))
Second calc, naar beneden voor dy/dx
Geef de waarde voor x
Dan krijg je dy/dx in het punt (x, y(x))
Integraal berekenen
Second calc, naar beneden voor ∫ f(x) dx
Geef de waarde voor ondergrens, enter, waarde voor bovengrens, enter
Dan krijg je de waarde van de integraal
Op deze wijze kun je weg S berekenen
Voor Weg W moet je de oppervlakten boven en onder de X-as apart berekenen met de bijbehorende grenzen.
MEER OVER DIFFERENTIEREN EN INTEGREREN BIJ WISKUNDE
Voor differentieren er zijn nog andere rekenregels (productregel en quotientregel)
Ook zijn er formules voor de afgeleide van een aantal standaard functies (afgeleide voor e^x, logaritmen en gonio-functies)
Er zijn ook formules voor de exacte integralen voor dergelijke functies, voor inhouden en voor omwentelingslichamen.
De integralen van een aantal bijzondere functies kunnen exact worden berekend m.b.v. partieel differentieren.
Veelal worden integralen echter berekend m.b.v. numerieke methoden (som van veel kleine stapjes)
Dit kan al met je grafische rekenmachine.
Vgem = ΔS / Δt
Raaklijn
Vgem = ΔS / Δt
Lim Vgem
Δt 0
.
..
r.c. = V(t=2) = d S(t) / dt voor t = 2