## Condensator & Coil
KLASSIEKE ELECTRO DYNAMICA
HET DOEL VAN DEZE FILE IS TE ILLUSTREREN HOE DE COMPLEXE REKENWIJZE WORDT TOEGEPAST BIJ ELEKTRONISCHE SCHAKELINGEN
MET COMPONENTEN DIE EEN DYNAMISCHE GEDRAG HEBBEN
EN BIJ MEET- & REGELTECHNIEK C.Q. CONTROL THEORY
DIT IS MET NAME LEERZAAM VOOR LEERLINGEN MET WISKUNDE D
HET IS TEVENS NUTTIG VOOR EEN VERDERE VOORBEREIDING EN BEGRIPSVORMING VAN DE QUANTUM MECHANICA
ZIE OOK ONDER NATUURKUNDE DE FILES ELECTRICITEIT EN EMS & INDUCTIE
WEERSTAND
VOOR EEN OHMSE WEERSTAND GELDT DE RELATIE U = IR
EEN WISSELSPANNING IS IN FASE MET DE WISSELSTROOM
CONDENSATOR EN SPOEL
DIT BETREFT ELEKTRISCHE COMPONENTEN DIE EEN DYNAMISCH (= VERANDEREND) GEDRAG VERTONEN IN DE TIJD
DEZE COMPONENTEN WERKEN NIET BIJ EEN CONSTANTE SPANNING MAAR ALLEEN BIJ VERANDERENDE SPANNING
| VLAKKE PLAATCONDENSATOR | [8 empty] | ELEKTRISCHE SPOEL
| EEN CONDENSATOR BESTAAT UIT TWEE OPPERVLAKTEN | [6 empty] | EEN SPOEL IS EEN ELEKTRISCHE GELEIDER DIE GEBOGEN IS
| MET DAARTUSSEN EEN ISOLATOR DIE | [6 empty] | IN DE VORM VAN EEN SCHROEF
| DIALECTRIC WORDT GENOEMD | [6 empty] | DE KERN IS HET MATERIAAL DAT ZICH BINNEN DE SPOEL BEVINDT
BIJ EEN CONDENSATOR IS SPRAKEN VAN EEN ELEKTRISCH VELD | [7 empty] | BIJ EEN SPOEL IS SPRAKEN VAN EEN MAGNETISCH VELD
BIJ EEN CONSTANTE SPANNING ONTSTAAT EEN CONSTANT ELEKTRISCH VELD | [7 empty] | BIJ EEN CONSTANTE SPANNING ONTSTAAT EEN CONSTANTE STROOM
EEN CONSTANTE MAXIMALE LADING | [7 empty] | EEN CONSTANTE STROOM GENEREERD EEN CONSTANT MAGNETISCH VELD
EEN CONDENSATOR GELEID GEEN GELIJKSTROOM WEL WISSELSTROOM | [7 empty] | EEN CONSTANT MAGNETISCH VELD INDUCEERD GEEN STROOM
BIJ VERANDERENDE SPANNING VERANDERT DE OPGESLAGEN LADING | [7 empty] | EEN VERANDEREND MAGNETISCH VELD INDUCEERD EEN VERANDERENDE STROOM
ELEKTRISCHE PERMITTIVITEIT = MAAT VOOR POLARISATIE BIJ ELEKTRISCH VELD | [7 empty] | MATE VOOR GELEIDBAARHEID C.Q. DOORDRINGBAARHEID MAGNETISCH VELD
ε = εo * εr = ELEKTRISCHE CONSTANTE = DIELEKTRISCHE CONSTANTE | [7 empty] | μ =μo * μr = MAGNETISCHE PERMEABILITEIT
εo = DE ELEKTRISCHE CONSTANTE IN VACUUM IS IN LUCHT NAGENOEG GELIJK | [7 empty] | μo = IN VACUUM IS IN LUCHT NAGENOEG GELIJK
εr = RELATIEVE DIELEKTRISCHE CONSTANTE BIJ MATERIAAL εr KEER GROTER | [7 empty] | μr = RELATIEVE PERMEABILITEIT MET KERN IN SPOEL μr KEER STERKER
MAXWEL RELATIE BIJ ELEKTROMAGNETISCHE GOLVEN IN VACCUUM LICHTSNELHEID IN HET KWADRAAT = c2 = 1/μoεo
μo = | 12.5664 | 10-7 N/A2 | = 4π 10-7 | PER DEFINITIE = VOLGT UIT DE DEFINITIE VAN DE DE GROOTHEID AMPERE
εo = | 8.8542 | 10-12 F/m = 1 / μo*c2 MET LICHTSNELHEID PER DEFINITIE 2,99792458 108 M/s
http://nl.wikipedia.org/wiki/Condensator | CONDENSATOR | [6 empty] | http://nl.wikipedia.org/wiki/Spoel | ELEKTRISCHE SPOEL
http://nl.wikipedia.org/wiki/Permittiviteit | PERMITTIVITEIT | [6 empty] | http://nl.wikipedia.org/wiki/Magnetische_veldconstante | MAGNETISCHE VELDCONSTANTE
http://nl.wikipedia.org/wiki/Elektrische_veldconstante | ELEKTRISCHE VELDXCONSTANTE | [6 empty] | http://nl.wikipedia.org/wiki/Magnetische_permeabiliteit | MAGNETISCHE PERMEABILITEIT
TEKENWIJZE ELECTRONISCHE COMPONENTEN
WEERSTAND |  | R |  | OF |  |  | LAATSTE NIET VERWARREN MET SPOEL
CONDENSATOR |  | C
SPOEL |  | L |  | OF |  |  | IDEAAL = ZONDER VERLIEZEN
HIERMEE BEDOELD MEN DAN EEN IDEALE CONSATOR EN EEN IDEALE SPOEL
IN WERKELIJKHEID BEZITTEN DEZE OOK EEN GEWONE WEERSTAND EN DAN SPREEKT MEN VAN EEN NIET IDEALE CONDENSATOR OF SPOEL
DYNAMISCHE RELATIES
EEN STROOM IS DE HOEVEELHEID LADING GEDEELD DOOR DE TIJD | [7 empty] | BIJ EEN SPOEL IS DE GEINDUCEERDE SPANNING
EVENREDIG MET HET AANTAL WINDINGEN N
BIJ EEN CONDENSATOR SCHRIJFT MEN | [7 empty] | EN DE DE FLUXVERANDERING IN DE TIJD
CONDENSATOR IS MEESTAL OPGEROLD
BIJ ZELFINDUCTIE GEBRUIKT MEN DE FORMULE
VOOR DE AANGELEGDE SPANNING GELDT TEGENGESTELDE
U =
HIERIN IS L DE COEFFEFICIENT VOOR ZELFINDUCTIE
DEZE IS EVENREDIG MET N2 EN HANGT AF VAN DE LENGTE,
DE DOORSNEDE EN HET MATERIAAL VAN DE SPOEL
[8 empty] | http://nl.wikipedia.org/wiki/Inductie_(elektriciteit) | INDUCTIE
[8 empty] | http://nl.wikipedia.org/wiki/Zelfinductie | ZELFINDUCTIE
[8 empty] | http://nl.wikipedia.org/wiki/Magnetische_weerstand | MAGNETISCHE WEERSTAND
RUIMTEN EN RELATIES
MET RUIMTEN WORDEN OMGEVING BEDOELD WAARIN GEWERKT EN GEREKEND WORDT
DE FYSISCHE RUIMTE BETREFT EEN THEORETISCH MODEL VAN EEN WERKELIJK SYSTEEM
HET TIJDSDOMEIN MET DE BESCHRIJVING VAN HET GEDRAG VAN HET SYSTEEM ALS FUNCTIE VAN DE TIJD
HET FREQUENTIEDOMEIN MET DE BESCHRIJVING VAN HET SYSTEEM ALS FUNCTIE VAN DE FREQUENTIE
DE (MODERNE) CONTROL THEORIE GAAT DIEPER IN OP DE MODELVORMING EN HET REGELEN VAN FYSISCHE SYSTEMEN
BINNEN ELKE RUIMTE BESTAAN ER BEPAALDE RELATIES C.Q. VERBANDEN
MAAR OOK TUSSEN DE VERSCHILLENDE RUIMTE BESTAAN DUIDELIJKE RELATIES EN VERBANDEN DIE THEORETISCH ZIJN ONDERZOCHT EN VASTGESTELD
IETS IN DE ENE RUIMTE BETEKENT IN DE ANDERE RUIMTE DAT
DIT IS ZO ONGEACHT OVER WEL FYSISCH SYSTEEM HET PRECIES GAAT, OF DIT NU ELECTRONISCH, MECHANISCH OF CHEMISCH IS
ER KAN DAN GEBRUIK WORDEN GEMAAKT VAN DE RUIMTE DIE HET FYSISCHE SYSTEEM HET DUIDELIJKST EN EENVOUDIGST BESCHRIJFT
DE RELATIES TUSSEN DE RUIMTEN HEBBEN VOORNAMELIJK BETREKKING OP LINEAIRE EN GELINEARISEERDE SYSTEMEN
DEZE FILE DEMONSTREERT DIT OP HOOFDLIJNEN AAN DE HAND VAN ELECTRONISCHE SCHAKELINGEN
SYSTEEM & TOESTAND
DE CONTROL THEORIE BETREFT EEN ZEER ABSTRACTE MODELMATIGE BESCHRIJVING VAN EEN SYSTEEM
MEN SPREEKT DAARBIJ VAN EEN SYSTEEM DAT BESTAAT UIT COMPONENTEN EN RELATIES DIE WISKUNDIG BESCHREVEN WORDEN
ABSTRACTE BEGRIPPEN DIE GEBRUIKT WORDEN ZIJN DE TOESTAND VAN EEN SYSTEEM EN TOESTANDSVARIABELEN
DIFFERENTIAALVERGELIJKINGEN
EEN DIFFERENTIAAL VERGELIJKING LEGT EEN RELATIE TUSSEN EEN GROOTHEID EN DE AFGELEIDEN VAN DIE GROOTHEID
ER WORDT ONDERSCHEID GEMAAKT TUSSEN LINEAIRE EN NIET LINEAIRE DIFFERENTIAAL VERGELIJKINGEN
BIJ EEN LINEAIRE DV ZIJN ALLE COEFFICIENTEN CONSTANT EN KOMEN EN KOMEN DE GROOTHEID EN DE AFGELEIDEN NIET VOOR IN DE VORM VAN
EEN MACHT OF EEN PRODUCT
1e ORDE DV HEEFT ALS HOOGSTENS EEN EERSTE AFGELEIDE | [6 empty] | MEN SPREEKT VAN EEN 1e ORDE SYSTEEM
2e ORDE DV HEEFT HOOGSTENS EEN TWEEDE AFGELEIDE | [6 empty] | MEN SPREEKT VAN EEN 2e ORDE SYSTEEM
LAPLACE TRANSFORMATIES |  |  |  |  | http://nl.wikipedia.org/wiki/Laplacetransformatie | INGEWIKKELDE UITLEG
LAPLACE WAS EEN WISKUDIGE DIE VEEL ONDERZOEK HEEFT GEDAAN NAAR DE RELATIES IN HET TIJDSDOMEIN EN HET FREQUENTIEDOMEIN
DE WERKWIJZE IS EEN AFBEELDING VAN DE TIJDRUIMTE NAAR DE COMPLEXE RUIMTE, UITWERKEN EN TERUGTRANSFORMEREN MET DE INVERSE FUNCTIE
SIMPEL UITGELEGD LEGT DE LAPLACE OPERATOR s MET s = jω EEN RELATIE TUSSEN DE COMPLEXE REKENWIJZE MET (jω)n EN DE n-ORDE AFGELEIDE dnY/dtn
STABIEL EN INSTABIEL
EEN STABIEL SYSTEEM KEERT NA EEN VERSTORING NA ENIGE TIJD WEER TERUG NAAR DE OORSPRONKELIJKE SITUATIE
EEN INSTABIEL SYSTEEM KAN VANZELF OF NA EEN VERSTORING STEEDS VERDER WEGLOPEN VAN DE OORSPRONKELIJKE SITUATIE
EEN SYSTEEN IS STABIEL ALS IN DE ALGEMENE OPLOSSING VAN DE DV DE E-MACHTEN ELK EEN NEGATIEVE EXPONENT HEBBEN
IN DE CONTROL THEORIE SPEELT BIJ STABILITEIT HET IMAGINAIRE PUNT -1 EEN ZEER BELANGRIJKE ROL (ZIE WERKBLAD CONTROL THEORY)
EEN VAN NATURE INSTABIEL SYSTEEM KAN M.B.V. EEN REGELING STABIEL WORDEN GEMAAKT
VOORBEELDEN ZIJN EEN OMGKEERDE DUBBELE SLINGER, EEN STRAALJAGER EN EEN DUIKBOOT
I
GERICHT VAN + NAAR -
POLARISATIE
DIALECTRIC
BINNEN SPOEL
NAGENOEG
HOMOGEEN
MAGNETISCH VELD
B = μ N I / l
LENGTE SPOEL = l
N WINDINGEN
I
FYSISCH SYSTEEM
WERKELIJK MET
COMPONENTEN EN RELATIES
TIJDSDOMEIN
GEDRAG ALS FUNCTIE VAN DE TIJD
DIFFERENTIAAL VERGELIJKINGEN
OPLOSSINGEN & RESPONSIES
FREQUENTIE DOMEIN
GEDRAG ALS FUNCTIE VAN DE FREQUENTIE
IMPEDANTIES EN TRANSFERFUNCTIES
VERSTERKINGSFACTOR EN FASE
COMPLEXE REKENWIJZE
CONTROL THEORY
LAPLACE TRANSFORMATIES
INVERSE FUNCTIES
DIAGRAMMEN : POLAIR, BODE, NYQUIST
SIGNAALTHEORIE
MULTIVARIABLE CONTROL
OPTIMAL CONTROL SYSTEMS

## Time Domain
TIJDSDOMEIN TIME DOMAIN
HET TIJDSDOMEIN BESCHRIJFT HET GEDRAG VAN SYSTEMEN ALS FUNCTIE VAN DE TIJD
SYSTEMEN WORDEN GEWOONLIJK GEKARAKTERISEERD MET HUN STAPRESPONSIE IN DE TIJD
ONDER EEN STAPRESPONSIE VERSTAAT MEN HET GEDRAG VAN EEN (LINEAIR) SYSTEEM ALS DE INGANG MET EEN STAP VERANDERT
| + STAP OP t = 0 | [8 empty] | TRANSIENT STEADY STATE
|  |  | IN | [5 empty] | OUT
|  | TIJD | [9 empty] | TIJD
DE RESPONSIES WORDEN BEPAALD ALS DE OPLOSSING VAN EEN DIFFERENTIAALVERGELIJKING
DIT KAN VAAK M.B.V. DE ANALYTISCHE WISKUNDE, MAAR OOK M.B.V. NUMERIEKE SIMULATIE
http://staff.science.uva.nl/~craats/CGnieuw.pdf | COMPLEXE GETALLEN VOOR WISKUNDE D JAN CRAATS UVA
IN HOOFDSTUK 5 KORTE EN DUIDELIJKE UITLEG OPLOSSEN LINEAIRE DIFFERENTIAAL VERGELIJKINGEN
WEERSTAND IN SERIE MET CONDENSATOR
[5 empty] | I = C dUC/dt |  | DE LINEAIRE DIFFERENTIAALVERGELIJKING VAN DE 1e ORDE
[5 empty] | UR = IR |  | RC dUC/dt + UC = USTEP
U1 |  |  |  | UC | U1 = UR + UC |  | MET ALGEMENE OPLOSSING UC = USTEP ( 1-e-t/τ)
[5 empty] | U1 = USTEP |  | WAARIN τ = RC = TIJDSCONSTANTE VOOR DEZE SCHAKELING
HIERMEE GELDT DAT UR = USTEP e-t/τ EN I = USTEP/R e-t/τ
DE OPLOSSINGSMETHODE VAN DEZE LINEAIRE DV IS ALS VOLGT
VERONDERSTEL ALS ALGEMENE OPLOSSING UC = A ( 1-eλt)
SUBSITUTIE RESULTEERT IN -RC Aλ eλt + A - A eλt = USTEP EN DE VOLGENDE TWEE VERGELIJKINGEN
KARAKTERISTIEKE VERGELIJKING VOOR ALLE TERMEN MET EEN FACTOR eλt --> RC λ + 1 = 0 --> λ = - 1/RC --> λ = - 1/τ MET τ = RC
PARTICULIERE OPLOSSING VOOR TERMEN ZONDER DE FACTOR eλt --> A = USTEP
DE ALGEMENE OPLOSSING WORDT HIERMEE UC = USTEP ( 1-e-t/τ)
GRAFISCHE WEERGAVE GENORMEERD MET TIJDSCONSTANTE τ EN STEP USTEP | [7 empty] | VOOR HET OPLADEN (CHARGING) VAN DE CONDENSATOR = + STEP
BIJ t = τ GELDEN ALTIJD DE GENOEMDE PERCENTAGE (1-e-1) = 63,2% EN e-1 = 36,8% | [10 empty] | HIERNAAST MEER |  | t/τ = | %
HET SNIJPUNT LIGT BIJ t/τ = ln(2) = 0,693147 | [10 empty] | PERCENTAGES |  | 1 | 63.21%
VOOR DE AFGELEIDE OP t=0 GELDT t/τ EN DIT WORDT DUS AANGEGEVEN DOOR DE DUNNE BLAUWE LIJN | [10 empty] | ALS FUNCTIE VAN t/τ |  | 2 | 86.47%
VOOR HET ONTLADEN (DEPLETION) GELDT HET TEGENOVERGESTELDE GEDRAG | [12 empty] | 3 | 95.02%
[13 empty] | 4 | 98.17%
http://www.electronics-tutorials.ws/rc/rc_1.html | ELECTRONIC TUTORIALS | [11 empty] | 5 | 99.33%
WEERSTAND IN SERIE MET SPOEL
[5 empty] | UL = L dI/dt |  | DE LINEAIRE DIFFERENTIAALVERGELIJKING VAN DE 1e ORDE
[5 empty] | UR = IR |  | L dI/dt + RI = USTEP
U1 |  |  |  | UL | U1 = UR + UL |  | MET ALGEMENE OPLOSSING UL = USTEP e-t/τ)
[5 empty] | U1 = USTEP |  | WAARIN τ = L/R = TIJDSCONSTANTE VOOR DEZE SCHAKELING
ZODAT I = USTEP/R ( 1-e-t/τ) --> UR = USTEP ( 1-e-t/τ)
DE OPLOSSINGSMETHODE VAN DEZE LINEAIRE DV IS ALS VOLGT
VERONDERSTEL ALS ALGEMENE OPLOSSING I = B ( 1-eλt)
SUBSITUTIE RESULTEERT IN - LB λ eλt + RB - RB eλt = USTEP EN DE VOLGENDE TWEE VERGELIJKINGEN
KARAKTERISTIEKE VERGELIJKING VOOR ALLE TERMEN MET EEN FACTOR eλt --> L λ + R = 0 --> λ = - R/L --> λ = - 1/τ MET τ = L/R
PARTICULIERE OPLOSSING VOOR TERMEN ZONDER DE FACTOR eλt --> RB = USTEP
DE ALGEMENE OPLOSSING WORDT HIERMEE I = USTEP/R ( 1-e-t/τ) --> UR = USTEP ( 1-e-t/τ) EN UL = USTEP e-t/τ)
GRAFISCHE WEERGAVE GENORMEERD MET TIJDSCONSTANTE τ EN STEP USTEP
BIJ EEN SPOEL IS DE VERANDERING IN DE TIJD PRECIES TEGENOVERGESTELD AAN DIE BIJ DE CONDENSATOR
FASEHOEK BIJ STAPRESPONSIE |  |  | + STEP | IS AFHANKELIJK VAN t/τ
BIJ EEN CONDENSATOR KAN EEN FASEHOEK WORDEN GEDEFINIEERD ALS α = - TAN-1 (UC/UR) = - TAN-1 (et/τ -1) | [10 empty] | NEGATIEF OMDAT UC LATER DAN UR
BIJ EEN SPOEL KAN EEN FASEHOEK WORDEN GEDEFINIEERD ALS α = - TAN-1 (UL/UR) = - TAN-1 {1/(et/τ -1)} | [10 empty] | POSITIEF OMDAT UL EERDER DAN UR
TWEEDE ORDE SYSTEEM ALS SERIE VAN TWEE EERSTE ORDE SYSTEMEN
DIFFERENTIAAL VERGELIJKING
U1 |  |  | C1 |  |  | C2 | U2 | τ1*τ2 d2U2/dt2 +(τ1 + τ2) dU2/dt + U2 = U1
[8 empty] | τ1 = R1*C1 |  | τ2 = R2*C2
DE OPLOSSING HANGT NU AF VAN DE WAARDEN VAN τ1 EN τ2
DE HOMOGENE VERGELIJKING KRIJGT NU DE VORM VAN EEN abc FORMULE
DE OPLOSSING HANGT DAN AF VAN DE DISCRIMANT D = b2 -4ac EN HEEFT DAN TWEE VERSCHILLENDE, TWEE GELIJKE OF TWEE IMAGINAIRE OPLOSSINGEN
ALS τ1 ≠ τ2 GELDT ALS ALGEMENE OPLOSSING U2 = A eλ1t + B eλ2t + C | [6 empty] | DISCRIMINANT D > 0
SUBSTITUTIE EN DE OPLOSSING VAN DE TWEE VERGELIJKINGEN RESULTEERT IN λ1 = -1/τ1 , λ2 = -1/τ2 , A = τ1/(τ1-τ2) , B = -τ2/(τ1-τ2) EN C = USTEP
ALS τ1 = τ2 = τ GELDT ALS ALGEMENE OPLOSSING U2 = (A + Bt) eλt | [6 empty] | DISCRIMINANT D = 0
SUBSTITUTIE EN DE OPLOSSING VAN DE TWEE VERGELIJKINGEN RESULTEERT IN λ=-1/τ , A = USTEP , B = USTEP/τ
MET ALS OPLOSSING U2/USTEP = 1 -(1+t/τ) e-t/τ
BIJ ANDERE TWEEDE ORDE SYSTEEM MET D < 0 ONSTAAN TWEE COMPLEXE OPLOSSINGEN λ1 = a+ib EN λ2 = a-ib
DIT RESULTEERT IN EEN OPLOSSING BESTAANDE UIT HET PRODUCT VAN EEN E-MACHT EN EEN COS
TALUD EN IMPULSRESPONSIES
ANDERE STANDAARD RESPONSIES ZIJN DE RESPONSIE OP EEN LINEAIR TOENEMDENDE INPUT
OF EEN INPUT IN DE VORM VAN EEN STOOT = KORTDUREND HOOG SIGNAAL
| 0 | 0 | 1 | [5 empty] | 0 | 1.57 | 0
| 0.05 | 0.048771 | 0.95123 | [5 empty] | -0.051226 | 1.5196 | 0.0012091
| 0.01 | 0.0099502 | 0.99005 | [5 empty] | -0.01005 | 1.5607 | 4.9668e-05
| 0.15 | 0.13929 | 0.86071 | [5 empty] | -0.16044 | 1.4104 | 0.010186
| 0.2 | 0.18127 | 0.81873 | [5 empty] | -0.21789 | 1.3529 | 0.017523
| 0.4 | 0.32968 | 0.67032 | [5 empty] | -0.45709 | 1.1137 | 0.061552
| 0.6 | 0.45119 | 0.54881 | [5 empty] | -0.68808 | 0.88271 | 0.1219
| 0.8 | 0.55067 | 0.44933 | [5 empty] | -0.8864 | 0.6844 | 0.19121
| 1 | 0.63212 | 0.36788 | [5 empty] | -1.0437 | 0.52706 | 0.26424
| 1.2 | 0.69881 | 0.30119 | [5 empty] | -1.1638 | 0.40695 | 0.33737
| 1.4 | 0.7534 | 0.2466 | [5 empty] | -1.2545 | 0.31632 | 0.40817
| 1.6 | 0.7981 | 0.2019 | [5 empty] | -1.323 | 0.24777 | 0.47507
| 1.8 | 0.8347 | 0.1653 | [5 empty] | -1.3753 | 0.1955 | 0.53716
| 2 | 0.86466 | 0.13534 | [5 empty] | -1.4155 | 0.15526 | 0.59399
| 2.2 | 0.8892 | 0.1108 | [5 empty] | -1.4468 | 0.12397 | 0.64543
| 2.4 | 0.90928 | 0.090718 | [5 empty] | -1.4714 | 0.09944 | 0.69156
| 2.6 | 0.92573 | 0.074274 | [5 empty] | -1.4907 | 0.080061 | 0.73262
| 2.8 | 0.93919 | 0.06081 | [5 empty] | -1.5061 | 0.064657 | 0.76892
| 3 | 0.95021 | 0.049787 | [5 empty] | -1.5184 | 0.052348 | 0.80085
| 3.2 | 0.95924 | 0.040762 | [5 empty] | -1.5283 | 0.042469 | 0.8288
| 3.4 | 0.96663 | 0.033373 | [5 empty] | -1.5363 | 0.034512 | 0.85316
| 3.6 | 0.97268 | 0.027324 | [5 empty] | -1.5427 | 0.028084 | 0.87431
| 3.8 | 0.97763 | 0.022371 | [5 empty] | -1.5479 | 0.022879 | 0.89262
| 4 | 0.98168 | 0.018316 | [5 empty] | -1.5521 | 0.018655 | 0.90842
| 4.2 | 0.985 | 0.014996 | [5 empty] | -1.5556 | 0.015223 | 0.92202
| 4.4 | 0.98772 | 0.012277 | [5 empty] | -1.5584 | 0.012429 | 0.9337
| 4.6 | 0.98995 | 0.010052 | [5 empty] | -1.5606 | 0.010154 | 0.94371
| 4.8 | 0.99177 | 0.0082297 | [5 empty] | -1.5625 | 0.0082978 | 0.95227
| 5 | 0.99326 | 0.0067379 | [5 empty] | -1.564 | 0.0067836 | 0.95957
| 5.2 | 0.99448 | 0.0055166 | [5 empty] | -1.5652 | 0.0055471 | 0.9658
| -0.5 |  |  | 0
| 0 |  |  | 0
| 0 |  |  | 0
| 0 |  |  | 1
| 0 |  |  | 1
| 6 |  |  | 1
| 1 |  |  |  | 0
| 1 |  |  |  | 1
| 0 |  |  |  |  | 0.63212 | 0.36788
| 1.2 |  |  |  |  | 0.63212 | 0.36788
| 0.69315 | [6 empty] | 0
| 0.69315 | [6 empty] | 0.55
| 0 | [6 empty] | 0.5
| 0.75 | [6 empty] | 0.5
SYSTEM
R
R
R1
R2
2e ORDE
OPSTART EFFECT

## Frequency Domain
FREQUENTIE DOMEIN |  | FREQUENCY DOMAIN
IN HET FREQUENTIE DOMEIN WORDT GEKEKEN NAAR HET GEDRAG VAN EEN SYSTEEN ALS FUNCTIE VAN DE FREQUENTIE
HIERBIJ WORDT GEBRUIK GEMAAKT VAN POLAIRE COORDINATEN EN DE COMPLEXE REKENWIJZE
ZIE VOOR EEN INTRODUCTIE DE FILE GETALLLEN & COMPLEXE REKENWIJZE
OM VERWARRING MET DE STROOM i TE VOORKOMEN WORDT VOOR DE IMAGINAIRE EENHEID NU j GESCHREVEN
ONDER EEN FREQUENTIE RESPONSIE VERSTAAT MEN HET GEDRAG VAN EEN (LINEAIR) SYSTEEM ALS DE INGANG SINUSVORMIG IS
|  |  | IN | [5 empty] | OUT
BELANGRIJKE BEGRIPPEN ZIJN DE IMPEDANTIE, VERSTERKINGSFACTOR EN EN FASEVERSCHUIVING
IMPEDANTIE IS DE WEERSTAND ALS GEVOLG VAN DE FREQUENTIE
DE VERSTERKINGSFACTOR IS DE VERHOUDING TUSSEN DE UITGAANDE AMPLITUDE EN DE INKOMENDE AMPLITUDE K = AUIT/AIN
DE FASEVERSCHUIVING IS HET VERSCHIL IN FASE TUSSEN DE UITGAANDE EN INKOMENDE SINUSVORM Δφ = φUIT - φIN
SINUS RELATIES
U = Ȗ SIN ωt EN DIFFERENTIEREN RESULTEERT IN | [7 empty] | U = Ȗ SIN ωt EN INTEGREREN RESULTEERT IN
Ic = ωC Ȗ COS ωt = ωC Ȗ SIN(ωt + π/2) | [7 empty] | IL = 1/L Ȗ ∫ SIN ωt dt = - 1/ωL Ȗ COS ωt = 1/ωL Ȗ SIN(ωt - π/2) MET CONSTANTE = 0
BIJ EEN CONDENSATOR LOOPT DE STROOM DUS 90o VOOR OP DE SPANNING | [7 empty] | BIJ EEN SPOEL LOOPT DE STROOM DUS 90o ACHTER OP SPANNING
OFTEWEL DE SPANNING LOOPT 90o ACHTER OP DE STROOM | [7 empty] | OFTEWEL DE SPANNING LOOPT 90o VOOR OP DE STROOM
VECTORDIAGRAM
ACHTERLOPEN = | [11 empty] | OP TIJDSTIP t
NAIJLEN =
LATER DOOR NUL
OMHOOG
FASEVERSCHIL + π/2
VOORLOPEN =
EERDER DOOR NUL
OMHOOG
FASEVERSCHIL - π/2
T.O.V. ROOD
REACTANTIE |  | DE REACTANTIE IS DE WEERSTAND TEGEN WISSELSTROOM BIJ IDEALE COMPONENTEN ZONDER OHMSE WEERSTAND
EEN CONDENSATOR EN EEN SPOEL REAGEREN (REACT) OP EEN WISSELSPANNING MET EEN DYNAMISCHE GEDRAG IN DE TIJD
DEZE REACTANTIE IS AFHANKELIJK VAN DE FREQUENTIE
ANALOOG AAN EEN WEERSTAND R = U/I IS DE REACTANTIE X = Ȗ/Î = UEFFECTIEF/IEFFECTIEF
BIJ EEN CONDENSATOR IS DE CAPACITIEVE REACTANTIE XC = 1/ωC | [7 empty] | BIJ EEN SPOEL IS DE INDUCTIEVE REACTANTIE XL = ωL
BIJ GELIJKSTROOM IS ω = 0 EN DE CAPACITIEVE REACTANTIE ONEINDIG | [7 empty] | BIJ GELIJKSTROOM IS DE REACTANTIE BIJ EEN SPOEL GELIJK AAN NUL
DE REACTANTIE NEEMT OMGEKEERD EVENREDIG AF MET DE FREQUENTIE | [7 empty] | DE REACTANTIE NEEMT LINEAIR TOE MET DE FREQUENTIE
REACTANTIES X IN HET IMAGINAIRE VLAK
DE REACTANTIES WORDEN GESCHREVEN ALS EEN VOLLEDIG IMAGINAIRE COMPONENT
VOOR EEN IDEALE CONDENSATOR Xc = j/ωC
VOOR EEN IDEALE SPOEL XL = jωL
IMPEDANTIE |  | WEERSTAND TEGEN WISSELSPANNING WAARIN OOK OHMSE WEERSTANDEN VOORKOMEN
EEN COMPLEXE WEERSTAND WORDT GESCHREVEN IN DE VORM Z = a + jb
DEZE HEEFT EEN LENGTE ¦Z¦ = √(a2+b2) EN EEN FASEHOEK α = TAN-1 (b/a)
HET ONDERSCHEID TUSSEN REACTANTIE EN IMPEDANTIE IS ALLEEN VAN BELANG OM ONDERSCHEID TE MAKEN TUSSEN IDEALE EN WERKELIJKE COMPONENTEN
GEMAKSHALVE ZULLEN WE DAAROM OOK DE REACTANTIES WEERGEVEN ALS Z
HET BEREKENEN VAN DE COMPLEXE VERVANGINGSWEERSTAND VERLOOPT IDENTIEK AAN DAT BIJ OHMSE WEERSTANDEN
IN SERIE MOET COMPLEX WORDEN OPGETELD Zvs = Z1+Z2+…
ALS PARALLEL MOET DE BREUKEN FORMULE WORDEN TOEGEPAST 1/Zvp = 1/Z1 +1/Z2 + ..
BIJ DE UITWERKING MOET JE NIET BLIND GAAN REKENEN, MAAR VOORAL EERST DE TELLER EN NOEMER VEREENVOUDIGEN DOOR SLIM DOOR DEZELFDE FACTOR TE DELEN
http://nl.wikipedia.org/wiki/Impedantie | IMPEDANTIE |  |  | HYPERPHYSICS | http://hyperphysics.phy-astr.gsu.edu/hbase/electric/imped.html | IMPEDANCE KLIK DOOR OP BALLON SCHEMA
http://en.wikipedia.org/wiki/Electrical_impedance | ELECTRICAL IMPEDANCE |  |  |  | http://hyperphysics.phy-astr.gsu.edu/hbase/electric/impcom.html | COMPLEX IMPEDANCE
IMPEDANTIE EN ARGUMENT
DE IMPEDANTIE IS DE LENGTE VAN DE COMPLEXE VERVANGINGSWEERSTAND = ¦Zv¦
HET ARGUMENT IS DE FASEHOEK VAN DE COMPLEXE VERVANGINGSWEERSTAND
VOORBEELDEN
NIET IDEALE CONDENSATOR | [7 empty] | NIET IDEALE SPOEL
WEERSTAND R IN SERIE MET CONDENSATOR Zvs = R + j/ωC | [5 empty] | IMPEDANTIE ¦Z¦ = (R2 + 1/ω2C2)0,5 |  |  |  | FASEHOEK α = -TAN-1 (1/ωRC)
WEERSTAND R IN SERIE MET SPOEL Zvp = R + jωL | [5 empty] | IMPEDANTIE ¦Z¦ = (R2 + ω2L2)0,5 |  |  |  | FASEHOEK α = TAN-1 (ωL/R)
WEERSTAND PARALLEL AAN SPOEL 1/Zvp = 1/R + 1/jωL | [5 empty] | Zvp = RjωL/(R+jωL) = RjωL(R-jωL) / (R2+ω2L2) = (ω2L2R + jωLR2) / (R2+ω2L2)
[6 empty] | IMPEDANTIE ¦Z¦ = ωRL /(R2+ω2L2))0,5 |  |  |  | FASEHOEK α = TAN-1 (R/ωL)
GRAFISCHE WEERGAVE |  |  | R | 200 | Ω = | 200 | 1 | OHM | 200
JE KUNT WAARDEN KIEZEN |  |  | L | 40 | mH = | 40 | 0.001 | HENRY | 0.04
|  |  | C | 250 | nF = | 250 | 1e-09 | FARAD | 2.5e-07
| R + C |  | R + L |  | R // L
0 |  | -1.5708 | 200 | 0 | 0 | 1.5708 | 0 | 200 | 1.5708 | -1.5708
1000 | 4004.9969 | -1.5208 | 203.9608 | 0.1974 | 39.2232 | 1.3734 | 0 | 200 | 1.5708 | -1.5708
3000 | 1348.2499 | -1.4219 | 233.2381 | 0.54042 | 102.8992 | 1.0304 | 0 | 200 | 1.5708 | -1.5708
5000 | 824.6211 | -1.3258 | 282.8427 | 0.7854 | 141.4214 | 0.7854 | 0 | 200 | 1.5708 | -1.5708
7000 | 605.4177 | -1.2341 | 344.093 | 0.95055 | 162.7467 | 0.62025 | 0 | 200 | 1.5708 | -1.5708
9000 | 487.3714 | -1.1479 | 411.8252 | 1.0637 | 174.8315 | 0.5071 | 0 | 200 | 1.5708 | -1.5708
11000 | 415.0077 | -1.068 | 483.3218 | 1.1442 | 182.0733 | 0.42663 | 0 | 200 | 1.5708 | -1.5708
13000 | 366.9803 | -0.99442 | 557.1355 | 1.2036 | 186.6691 | 0.36717 | 0 | 200 | 1.5708 | -1.5708
15000 | 333.3333 | -0.9273 | 632.4555 | 1.249 | 189.7367 | 0.32175 | 0 | 200 | 1.5708 | -1.5708
17000 | 308.8095 | -0.8663 | 708.8018 | 1.2847 | 191.8731 | 0.28605 | 0 | 200 | 1.5708 | -1.5708
19000 | 290.3814 | -0.81103 | 785.8753 | 1.3135 | 193.4149 | 0.25732 | 0 | 200 | 1.5708 | -1.5708
21000 | 276.1905 | -0.76101 | 863.4813 | 1.3371 | 194.5612 | 0.23374 | 0 | 200 | 1.5708 | -1.5708
23000 | 265.0391 | -0.71574 | 941.4882 | 1.3567 | 195.4353 | 0.21406 | 0 | 200 | 1.5708 | -1.5708
25000 | 256.125 | -0.67474 | 1019.8039 | 1.3734 | 196.1161 | 0.1974 | 0 | 200 | 1.5708 | -1.5708
27000 | 248.8933 | -0.63755 | 1098.3624 | 1.3877 | 196.6564 | 0.18311 | 0 | 200 | 1.5708 | -1.5708
29000 | 242.9506 | -0.60375 | 1177.1151 | 1.4001 | 197.092 | 0.17074 | 0 | 200 | 1.5708 | -1.5708
RESONANTIEKRINGEN |  | BIJ RESONANTIE IS DE FASEHOEK NUL EN DUS OOK HET IMAGINAIRE DEEL
BIJ EEN SERIESCHAKELING VAN EEN WEERSTAND, CONDENSATOR EN EEN SPOEL WORDT ¦Z¦ = {R + jωL + 1/jωC} = {R + j(ωL-1/ωC)}
VOOR DE IMPEDANTIE GELDT DAN Z¦ = {R2 + (ωL-1/ωC)2}0,5 EN VOOR DE FASEHOEK α = TAN-1 {(ωL-1/ωC)/R}
VOOR ω = 0 EN VOOR ω NAAR ONEINDIG GAAT ¦Z¦ NAAR ONEINDIG
DE IMPEDANTIE ¦Z¦ = R ALS Xc = XL --> BIJ EEN FREQUENTIE ωo = {1/(LC)}0,5
DE FASEHOEK IS DAN NUL EN DE STROOM N FASE MET DE SPANNING EN DAN TREED ER IN DE SCHAKELING RESONANTIE OP
R | 200 | Ω | 200 | 1 | OHM
L | 30 | mH | 30 | 0.001 | HENRY | RESONANTIE FREQUENTIE ωo = |  |  | 11547.0054 | RAD/s
C | 250 | nF | 250 | 1e-09 | FARAD
ω/ωo | Re | Im | CONST. | ¦Z¦ Ω | FASEHOEK rad | h | v
0.1 | 200 | -3429.4606 |  | 3435.2875 | -1.5125
0.5 | 200 | -519.6152 |  | 556.7764 | -1.2034 | [6 empty] | R
0.8 | 200 | -155.8846 |  | 253.5744 | -0.66207
0.9 | 200 | -73.131 |  | 212.951 | -0.35055
1 | 200 | 5.6843e-14 |  | 200 | 2.8422e-16
1.1 | 200 | 66.1328 |  | 210.6503 | 0.31935 | [6 empty] | L
1.2 | 200 | 127.0171 |  | 236.9247 | 0.56582
1.5 | 200 | 288.6751 |  | 351.1885 | 0.96491
2 | 200 | 519.6152 |  | 556.7764 | 1.2034
3 | 200 | 923.7604 |  | 945.1631 | 1.3576 | [6 empty] | C
4 | 200 | 1299.0381 |  | 1314.3439 | 1.418
5 | 200 | 1662.7688 |  | 1674.7537 | 1.4511
6 | 200 | 2020.7259 |  | 2030.5993 | 1.4721
LAAG BIJ 1
0 | [5 empty] | 0
6 | [5 empty] | 0 |  |  |  |  | BEREKENING STAAT
ACHTER DE GRAFIEK
1 | [6 empty] | -4
1 | [6 empty] | 4
BIJ EEN CONDENSATOR PARALLEL AAN EEN SPOEL IN SERIE MET EEN WEERSTAND GELDT VOOR DE RESONANTIEFREQUENTIE ωo = {1/LC - R2/L2}0,5
ALS R2/L2 << 1/LC GEEFT DIT DEZELFDE RESONANTIEFREQUENTIE ALS BIJ DE SERIERESONATOR
R | 1 | Ω | 1 | 1 | OHM | 1
L | 10000 | mH | 10000 | 0.001 | HENRY | 10 | RESONANTIE FREQUENTIE ωo = |  |  | 5773.5027 | RAD/s
C | 3 | nF | 3 | 1e-09 | FARAD | 3e-09
ω/ωo
| Re | Im | CONST. | ¦Z¦ Ω | FASEHOEK rad | h | v
0.1 | -333333333433.3333 | 1.9053e+15 | 326700000100.9899 | 5831.821 | 1.5706
0.5 | -13333333337.3333 | 2.8868e+14 | 7500000103.75 | 38490.0174 | 1.5708
0.8 | -5208333334.8958 | 8.6603e+13 | 675000000.9225 | 128300.0599 | 1.5707 | [7 empty] | R
0.9 | -4115226338.6831 | 4.0628e+13 | 148559671.2065 | 273481.707 | 1.5707
1 | -3333333334.3333 | 0.035572 | 0 | 575903.2784 | 1.0672e-11
1.1 | -2754820937.4656 | -3.674e+13 | 121487602.9222 | 302421.5713 | -1.5707 | [6 empty] | C
1.2 | -2314814815.5093 | -7.0565e+13 | 448148147.4026 | 157459.1646 | -1.5708 | [7 empty] | L
1.5 | -1481481481.9259 | -1.6038e+14 | 2314814813.0093 | 69282.0323 | -1.5708
2 | -833333333.5833 | -2.8868e+14 | 7499999996.25 | 38490.018 | -1.5708
3 | -370370370.4815 | -5.132e+14 | 23703703694.8148 | 21650.6351 | -1.5708
4 | -208333333.3958 | -7.2169e+14 | 46874999984.0625 | 15396.0072 | -1.5708
5 | -133333333.3733 | -9.2376e+14 | 76799999975.04 | 12028.1306 | -1.5708
6 | -92592592.6204 | -1122625523255878 | 113425925889.9536 | 9897.4332 | -1.5708
SMALLE HOGE PIEK
0 | [5 empty] | 0 |  |  |  |  | BIJ 1
6 | [5 empty] | 0
BEREKENING STAAT
1 | [6 empty] | -4 |  |  |  | ACHTER DE GRAFIEK
1 | [6 empty] | 4
FILTERSCHAKELINGEN
BEDOELD OM BEPAALDE FREQUENTIES NIET DOOR TE LATEN = UIT TE FILTEREN
DEZE ZIJN GEBASEERD OP SPANNINGDELING BIJ COMPLEXE WEERSTANDEN
VERSTERKINGS OF DOORLAATFACTOR = U2/U1 = ¦ Z2 / (Z1 + Z2) ¦
LAAGDOORLAATFILTER:
MET Z1 = R EN Z2 = j/ωC --> U2/U1 = ¦ ( 1/jωC ) / (R + 1/jωC) ¦ = ¦1 /(1 + jωRC) ¦ = 1 / (1 + ω2R2C2)0,5
U1 |  |  | U2 | FASEHOEK α = - TAN-1 (ωRC)
HOOGDOORLAATFILTER:
MET Z1 = 1/jωC EN Z2 = R --> U2/U1 = ¦ R / (R +1/jωC) ¦ = ¦1 /(1 -j/ωRC) ¦ = 1 / (1 + 1/ω2R2C2)0,5 = ωRC / (1 + ω2R2C2)0,5
FASEHOEK α = TAN-1 (1/ωRC)
| ratio | LAAGDOORLAAT | α |  | HOOGDOORLAAT | α
1 | 0.125 | 0.99228 | -0.12435 |  | 0.12403 | 1.4464 |  |  | 0.125 |  | DE DOORLAATFACTOR WORDT
2 | 0.25 | 0.97014 | -0.24498 |  | 0.24254 | 1.3258 |  |  | 0.25 |  | GEWOONLIJK WEERGEGEVEN
3 | 0.5 | 0.89443 | -0.46365 |  | 0.44721 | 1.1071 |  |  | 0.5 |  | OP LOGARITMISCHE SCHAAL
4 | 1 | 0.70711 | -0.7854 |  | 0.70711 | 0.7854 |  | 1 | 1
5 | 2 | 0.44721 | -1.1071 |  | 0.89443 | 0.46365 |  | 0.5 |  |  | HORIZONTAAL ALS VEELVOUDEN
6 | 4 | 0.24254 | -1.3258 |  | 0.97014 | 0.24498 |  | 0.25 |  |  | VAN RC
7 | 8 | 0.12403 | -1.4464 |  | 0.99228 | 0.12435 |  | 0.125
8 | 16 | 0.062378 | -1.5084 |  | 0.99805 | 0.062419 |  | 0.0625 |  |  | DE OMSLAG VINDT PLAATS BIJ 45o
4 | [6 empty] | 0.1 |  |  |  | DE BODEDIAGRAMMEN TONEN
4 | [6 empty] | 4 |  |  |  | DE ASSYMPTOTEN
0 | [6 empty] | 0
10 | [6 empty] | 0 |  |  |  | BEREKENING STAAT
ACHTER DE GRAFIEK
0 | [7 empty] | 1
4 | [7 empty] | 1
4 | [8 empty] | 1
8 | [8 empty] | 1
SOMS WORDT VERTICAAL OOK DE DECIBEL SCHAAL GEBRUIKT ALS 20 LOG(U2/U1) dB
DIT IS GEBASEERD OP HET VERSCHIL IN VERMOGEN P2/P1 = U22 /U12 , HETGEEN EEN COEFFICIENT 2 OPLEVERT
DE FACTOR 10 WORDT VEROORZAAKT DOORDAT MET DECIBEL WORDT GEWERKT
BIJ DE STAPRESPONSIES HEBBEN WE GEZIEN DAT HET PRODUCT RC DE BETEKENIS HEEFT VAN EEN TIJDSCONSANTE τ = RC
BANDFILTERS
DEZE LATEN EEN FREQUENTIEBAND JUIST WEL OF NIET DOOR
U2/U1 = ¦ (Z2 + Z3) / (Z1 + Z2 + Z3) ¦
= ¦ ( jωL + 1/jωC ) / ( R + jωL + 1/jωC) ¦
[8 empty] | R |  | DIT BANDFILTER HEEFT
NA BOVEN EN ONDER VERMENIGVULDIGEN MET j | [9 empty] | DEZELFDE VORM ALS DE
OSCILLATOR
U2/U1 = (ωL - 1/ωC ) / ¦ ( -jR + (ωL - 1/ωC)) ¦ | [9 empty] | EN LAAT FREQUENTIES
[8 empty] | L |  | NABIJ DE RESONANTIEFREQUENTIE
= (ωL - 1/ωC ) / { R2 + (ωL - 1/ωC)2 }0,5 | [9 empty] | NAGENOEG NIET DOOR
U2
FASEHOEK α = TAN-1 {R/(ωL - 1/ωC)} | [9 empty] | VERSTERKINGSFACTOR HEEFT DAL VORM
C
RESONANTIEFREQUENTIE ωo = (LC)-0,5
VERVANGINGSWEERSTAND PARALLEL 1/Zvp = 1/jωL - ωC/j
--> Zvp = jωL / (1-ω2LC) | [7 empty] | R
U2/U1 = ¦ jωL / {R(1-ω2LC) + jωL}¦ = 1 / ¦{1 - jR(1/ωL-ωC)}¦ | [9 empty] | DIT BANDFILTER LAAT JUIST
DE FREQUENTIES ROND DE
= 1 / {1 + R2(1/ωL - ωC)2}0,5 | [9 empty] | RESONANTIEFREQUENTIE DOOR
FASEHOEK α = TAN-1 {R(ωL - 1/ωC)} | [6 empty] | C | L | U2 | VERSTERKINGSFACTOR HEEFT BERGVORM
DIT ILLUSTREERT DAT JE STEEDS SLIM TE WERK MOET GAAN
OM HET REKENWERK ZO EENVOUDIG MOGELIJK TE HOUDEN
SERIE VAN FILTERS
FILTERS KUNNEN IN SERIE WORDEN GESCHAKELD
IN HET BODEDIAGRAM KUNNEN DAN MEERDERE KNIKKEN ONTSTAAN EN GAAN DE ASSYMPTOTEN STEILER LOPEN
ZIE BODE DIAGRAM WERKBLAD CONTROL THEORY
APPLETS
http://www.walter-fendt.de/ph14nl/osccirc_nl.htm | RLC SCHAKELING |  | http://www.virtueelpracticumlokaal.nl/ph_nl/osccirc_nl.htm | ZELFDE OP ANDERE SITE |  |  |  | http://www.cco.caltech.edu/~phys1/java/phys1/lrc/index.html | LRC APPLET
http://www.haycap.nl/app-c/rc-kring/rc-kring.htm | RC KRING
http://www.walter-fendt.de/ph14nl/combrlc_nl.htm | COMBINATIE VAN R, L EN C NIET GEWELDIG
AANVULLENDE LINKS
http://www.allaboutcircuits.com/vol_1/index.html | ALL ABOUT CIRCUITS CURSUS UITGEBREID
http://nl.wikipedia.org/wiki/LC-kring | LC - KRING
http://nl.wikipedia.org/wiki/RLC-kring | RLC - KRING
http://www.dicks-website.eu/compleximp/index.htm | COMPLEXE IMPEDANTIES
|  | r | 0.8 | 1 | 0.9
| -105 | -1.8326 | -0.20706 | -0.96593 | 0.23294
| -90 | -1.5708 | 4.9006e-17 | -1 | -5.5132e-17
| -75 | -1.309 | 0.20706 | -0.96593 | -0.23294
| -60 | -1.0472 | 0.4 | -0.86603 | -0.45
| -45 | -0.7854 | 0.56569 | -0.70711 | -0.6364
| -30 | -0.5236 | 0.69282 | -0.5 | -0.77942
| -15 | -0.2618 | 0.77274 | -0.25882 | -0.86933
| 0 | 0 | 0.8 | 0 | -0.9
| 15 | 0.2618 | 0.77274 | 0.25882 | -0.86933
| 30 | 0.5236 | 0.69282 | 0.5 | -0.77942
| 45 | 0.7854 | 0.56569 | 0.70711 | -0.6364
| 60 | 1.0472 | 0.4 | 0.86603 | -0.45
| 75 | 1.309 | 0.20706 | 0.96593 | -0.23294
| 90 | 1.5708 | 4.9006e-17 | 1 | -5.5132e-17
| 105 | 1.8326 | -0.20706 | 0.96593 | 0.23294
| 120 | 2.0944 | -0.4 | 0.86603 | 0.45
| 135 | 2.3562 | -0.56569 | 0.70711 | 0.6364
| 150 | 2.618 | -0.69282 | 0.5 | 0.77942
| 165 | 2.8798 | -0.77274 | 0.25882 | 0.86933
| 180 | 3.1416 | -0.8 | 1.2251e-16 | 0.9
| 195 | 3.4034 | -0.77274 | -0.25882 | 0.86933
| 210 | 3.6652 | -0.69282 | -0.5 | 0.77942
| 225 | 3.927 | -0.56569 | -0.70711 | 0.6364
| 240 | 4.1888 | -0.4 | -0.86603 | 0.45
| 255 | 4.4506 | -0.20706 | -0.96593 | 0.23294
| 270 | 4.7124 | -1.4702e-16 | -1 | 1.654e-16
| 285 | 4.9742 | 0.20706 | -0.96593 | -0.23294
| 300 | 5.236 | 0.4 | -0.86603 | -0.45
| 0 | 0 | 0 | -0.3356
| 15 | 0.2618 | 0.25882 | -0.16517
| 30 | 0.5236 | 0.5 | 0.016518
| 45 | 0.7854 | 0.70711 | 0.19708
| 60 | 1.0472 | 0.86603 | 0.36421
| 75 | 1.309 | 0.96593 | 0.50652
| 90 | 1.5708 | 1 | 0.61431
| 105 | 1.8326 | 0.96593 | 0.68023
| 120 | 2.0944 | 0.86603 | 0.69981
| 135 | 2.3562 | 0.70711 | 0.67168
| 150 | 2.618 | 0.5 | 0.59779
| 165 | 2.8798 | 0.25882 | 0.48316
| 180 | 3.1416 | 1.2251e-16 | 0.3356
| 195 | 3.4034 | -0.25882 | 0.16517
| 210 | 3.6652 | -0.5 | -0.016518
| 225 | 3.927 | -0.70711 | -0.19708
| 240 | 4.1888 | -0.86603 | -0.36421
| 255 | 4.4506 | -0.96593 | -0.50652
| 270 | 4.7124 | -1 | -0.61431
| 285 | 4.9742 | -0.96593 | -0.68023
| 300 | 5.236 | -0.86603 | -0.69981
| 315 | 5.4978 | -0.70711 | -0.67168
| 330 | 5.7596 | -0.5 | -0.59779
| 345 | 6.0214 | -0.25882 | -0.48316
| 360 | 6.2832 | -2.4503e-16 | -0.3356
| 375 | 6.545 | 0.25882 | -0.16517
| 390 | 6.8068 | 0.5 | 0.016518
U~
U~
Z1
Z2
1/8RC 1/4RC 1/2RC 1/RC 2/RC 4/RC 8/RC 16/RC
HOOGDOORLAAT
LAAGDOORLAAT
LOG (U2/U1)
FASE HOOG
FASE LAAG
BODEDIAGRAM LAAG
BODEDIAGRAM HOOG
- 45o
+ 45o
U1
U1
ω
I
UC
UL
SPOEL
CONDENSATOR
STROOM (WEERSTAND)
α = ωt
ωt
SYSTEM

## Power
WERKELIJK EN BLIND VERMOGEN
DE WEERSTAND VAN DE DYNAMISCHE COMPONENTEN TEGEN WISSELSPANNING KOST VERMOGEN DAT NIET NUTTIG KAN WORDEN AANGEWEND
HET RENDEMENT KAN DAARDOOR STERK AFNEMEN EN DE APPARATUUR ZEER WARM WORDEN
HET VERSCHIL IN VERMOGENS KAN OP DE VOLGENDE WIJZEN WORDEN GEILLUSTREERD
ANALOOG AAN P =UI = I2R = U2/R
S = U*I = I2 * ¦Z¦ = U2/¦Z¦
MET U EN I EFFECTIEVE WAARDEN
ENGELS |  | SYMBOOL | NEDERLANDS | SYMBOOL | EENHEID
[7 empty] | http://nl.wikipedia.org/wiki/Vermogen_(natuurkunde) | VERMOGEN
REAL | WATT | P | WERKELIJK ACTIEF | Pw | WATT | Pw = Ps COS φ | http://nl.wikipedia.org/wiki/Voltamp%C3%A8re_reactief | VAR = VOLT AMPERE REACTIEF
[7 empty] | http://people.zeelandnet.nl/cantalou/cosnl.html | VERMOGEN EN COS φ UITGELEGD
REACTIEVE VAR |  | Pr | BLIND | Pb | VAR | Pb = Ps SIN φ | http://en.wikipedia.org/wiki/AC_power | AC POWER
[7 empty] | http://www.electrical4u.com/basic-electrical/single-phase-power.php | BASIC ELECTRICAL ENGINEERING
APPARENT |  | Ps | SCHIJNBAAR | Ps | VA
DE VERSCHILLENDE EENHEDEN WORDEN DUS GEBRUIKT OM DE VERSCHILLENDE VERMOGENS AAN TE GEVEN
BIJ EEN GROTE COS φ WORDEN DE STROMEN ONNODIG GROOT EN DE ELEKTRISCHE KABELS EN APPARATUUR EXTRA DIK EN DUUR
HET IS RAADZAAM COMPENSERENDE MAATREGELEN TE TREFFEN OM DAN COS φ TE VERKLEINEN, VEELAL MET EXTRA CONDENSATORS
http://www.sps.ele.tue.nl/members/J.H.F.Ritzerfeld/netw-web/5i-info.htm | DE VOLGENDE TWEE DIAGRAMMEN ILLUSTREREN DE OORZAAK
DE VOLGENDE DIAGRAMMEN ILLUSTREREN HET VERLOOP IN DE TIJD
φ
NET ALS BIJ MECHANISCHE ARBEID
W = F * L * COS φ
ZIJDELINGSE KRACHT KOST HET PAARD TOCH INSPANNING
COS φ WORDT DE WERKFACTOR GENOEMD =
φ
CARRIAGE

## Control Theory
MEET- & REGELTECHNIEK
DE SYSTEM CONTROL THEORY IS ZEER OMVANGRIJK EN DIVERS
HET WORDT TOEGEPAST OP ALLERLEI GEBIEDEN IN DE WETENSCHAP, TECHNIEK EN VELE BELANGRIJKE GEAVANCEERDE SYSTEMEN
DE BASIS IS ALS GEILLUSTREERD IN DE VOORGAANDE WERKBLADEN
BINNEN DE CONTROL WERELD WORDEN ECHTER VELE VERSCHILLENDE NOTATIES EN BEREKENINGSMETHODEN GEHANTEERD
DE UITLEG OP WIKI IS VAAK ONNODIG INGEWIKKELD EN NIET EENVOUDIG TE BEGRIJPEN
HIERONDER VOLGT DAAROM NOG EEN KORTE AANVULLENDE UITLEG
http://controlcan.homestead.com/files/idxpages.htm | INTRODUCTION TO CONTROL GOEDE LINK MET ZEER VEEL APPLETS
REGELKRING (NEN) |  |  |  |  | AUTOMATISCHE REGELAAR
VERGELIJKINGSPUNT
AFTREKPUNT
(COMPARISON)
INGANG |  | INPUT OMZETTER |  |  | REGELAAR |  | SYSTEEM |  |  | UITGANG
(INPUT) |  | (INPUT DEVICE) |  |  | (CONTROLLER) |  | (SYSTEM, PROCESS) |  |  | (OUTPUT)
GEREGELDE GROOTHEID
INGESTELDE WAARDE
| (SETPOINT) |  |  |  | MEETORGAAN
(MEASURING INSTRUMENT)
TERUGKOPPELING
(FEEDBACKLOOP)
EEN SYSTEEM BESTAAT UIT EEN VERZAMELING COMPONENTEN MET DAARTUSSEN RELATIES
DIE SAMEN EEN VERANDERING TEWEEG BRENGEN OP WAT ER IN KOMT OM HET GEWENSTE RESULTAAT TE BEREIKEN
EEN VAN NATURE INSTABIEL SYSTEEM KAN M.B.V. EEN REGELING STABIEL WORDEN GEMAAKT
STANDAARD VOORBEELDEN ZIJN EEN OMGKEERDE DUBBELE SLINGER, EEN STRAALJAGER EN EEN DUIKBOOT
PID REGELAAR |  | PROPORTIONAL INTEGRATOR DIFFERENTIATOR
JE KUNT BIJVOORBEELD ALLE FUNCTIES OPSCHRIJVEN MET ALS INGANG DE STROOM I
DE SPANNING OVER EEN WEERSTAND IS DAN PROPORTIONEEL = EVENREDIG MET R --> UR = R * I | [8 empty] | WEERSTAND PROPORTIONEEL = LINEAIR
DE SPANNING OVER EEN CONDENSATOR WORDT GEGEVEN DOOR DE INTEGRAAL UC = 1/C ∫ I dt | [8 empty] | CONDENSATOR = INTEGRATOR = AFHANKELIJK VERZAMELEN
DE SPANNING OVER DE SPOEL WORDT DAN GEGEVEN DOOR DE DIFFERENTIAAL UL = L dI/dt | [8 empty] | SPOEL = DIFFERENTIATOR = AFHANKELIJK VERANDERING
LAPLACE NOTATIE
BIJ DE LAPLACE NOTATIE WORDT s = jω GEBRUIKT
BIJ DE HOOG EN LAAGBANDFILTERS WORDEN DAN DE EERSTE ORDE SYSTEMEN WEERGEGEVEN ALS
LAAGDOORLAATFILTER |  |  |  |  | = | H | MET H =
HIERIN WORDT H DE TRANSFERFUNCTIE GENOEMD
HOOGDOORLAATFILTER
HEEFT TWEE VERSCHILLENDE OF TWEE GELIJKE OPLOSSINGEN
SERIE TWEE LAAGDOORLAATFILTERS | [5 empty] | =
DEZE SERIE IS REPRESENTATIEF VOOR HET TWEEDE ORDE SYSTEEM ONDERAAN WERKBLAD TIME DOMAIN
HIERIN IS ωo DE RESONANTIE FREQUENTIE
2e ORDE ALGEMEEN | [5 empty] | EN β DE DEMPINGSFACTOR
KAN OOK EEN COMPLEXE OPLOSSING HEBBEN
BIJ DE VERDERE BEREKENING GELDEN REKENREGELS VERGELIJKBAAR MET DIE BINNEN DE COMPLEXE REKENWIJZE
DEZE SCHRIJFWIJZE KAN NU WORDEN VERGELEKEN MET DE STAPRESPONSIES EN DE COMPLEXE IMPEDANTIE
EERSTE ORDE SYSTEMEN
WERKBLAD TIME DOMAIN TOONDE AL DE ENKELE STEPRESPONSIES VOOR ENKELE EERSTE ORDE SYSTEMEN
WERKBLAD FREQUENTIE DOMAIN REEDS ENKELE VERSTERKINGSFACTORS, HET FASEVERSCHIL EN HET BODE-DIAGRAM
http://nl.wikipedia.org/wiki/Eerste-ordesysteem | EERSTE ORDE SYSTEMEN
http://www.mathworks.com/matlabcentral/fileexchange/16661-learning-pid-tuning-i-process-reaction-curve/content/html/pidtuning.html | MATHLAB STEP RESPONSES
TWEEDE ORDE SYSTEMEN
http://nl.wikipedia.org/wiki/Tweede-ordesysteem | TWEEDE ORDE SYSTEEM |  | http://en.wikipedia.org/wiki/Polar_coordinate_system | POLAR COÖRDINATES
http://nl.wikipedia.org/wiki/Demping | DEMPING |  | http://nl.wikipedia.org/wiki/Bodediagram | BODE-DIAGRAM
http://en.wikipedia.org/wiki/Step_response | STEP RESPONSE |  | http://en.wikipedia.org/wiki/Bode_plot | BODE PLOT
http://users.ece.gatech.edu/bonnie/book/OnlineDemos/PolePositionsAndStepResponse/BIN/applet.html | APPLET
POLE POSITIONS AND
SECOND ORDER STEPRESPONSE
JE KUNT LINKS EEN COMPLEXE
WAARDE AANKLIKKEN
DE GECONJUGEERDE WORDT
DIRECT TOEGEVOEGD
RECHTS WORDT DE
BIJBEHORENDE STAPRESPONSIE
GETOOND
HET RECHTER BODEDIAGRAM IS REPRESENTATIEF VOOR HET DUBBELE FILTER ONDERAAN WERKBLAD TIME DOMAIN
STABILITEITSKRITERIUM VAN NYQUIST
| REGELAAR PROCES |  |  | VOOR EEN GEREGELD SYSTEEM GELDT DE TRANSFERFUNCTIE H = Hr Hp / (1 + H )
r ε
HIERIN IS H = Hr Hp Ht = RONDGAANDE OVERBRENGINGSVERHOUDING
HET SYSTEEM IS INSTABIEL ALS H = -1
DE TRANSFERFUNCTIE H GAAT DAN NAMELIJK NAAR ONEINDIG, ZODAT BIJ r = 0 ER TOCH EEN UITGANGSSIGNAAL KAN ZIJN
HET STABILITEITSKRITERIUM VAN NYQUIST LEGT DUS EEN VERBAND TUSSEN DE TRANSFERFUNCTIE H EN DE RONDGAANDE OVERBREGINGSVERHOUDING H
UIT PRAKTISCHE OVERWEGINGEN IS VASTGESTELD
DAT OM EEN STABIELE REGELING TE VERKRIJGEN
DE RONDGAANDE OVERBRENGINGSVERHOUDING
NIET BINNEN DE M = 1,3 CIRKEL MAG LIGGEN
DE PLOTS VOOR H WORDEN DE NYQUIST PLOTS GENOEMD
[8 empty] | http://www.facstaff.bucknell.edu/mastascu/econtrolhtml/Freq/Freq6.html | NYQUIST PLOTS |  | VIDEO DOET HET NIET
VERVOLGENS KAN HET VERBAND WORDEN GELEGD
TUSSEN DE OPEN EN GESLOTEN KETEN,
ZOWEL IN HET POLAIRE ALS IN HET BODEDIAGRAM
1
1 + (τ1 + τ2) s + τ1τ2 s2
1
1 + τs
τs
1 + τs
1
1 + τ1s
1
1 + τ2s
K
+ 2β + 1
ωo2 ωo
s2 s
HIER WORDT DE
DEMPINGSFACTOR
NIET β MAAR δ GENOEMD
LINEAIRE SCHALEN
DUBBEL LOGARITMISCHE SCHALEN
VERSTERKINGSFACTOR (dB)
FASE VERSCHIL
STAPRESPONSIE 2e ORDER SYSTEEM MET DEMPING
IS KARAKTERISTIEK VOOR GEDEMPT MASSAVEERSYSTEEM
2e ORDE OPSTART EFFECT
β
KRITISCH GEDEMPT BIJ β = 1
OVERSHOOT = DOORSCHOT
1
1 + τs
POLAIR DIAGRAM 2nd ORDER SYSTEM
φ
|Z|
LINEAIR- LOGARITMISCH
-90o
TEGENFASE
BODE-DIAGRAM
INSTABIEL
STABIEL
TWEE GELIJKE
BODE DIAGRAM VOOR TWEE VERSCHILLENDE 1e ORDE IN SERIE
VOORBEELD τ2 = 5*τ1
SLOPE = -1
SLOPE
= -2
- 2*90o =
-180o
+
-
Hr
Ht
Hp
+
-
o
o
o
o
o