## EXPONENTEN MATRIX
EPM-METHODE = EXPONENTEN MATRIX METHODE
ROND 1976 HEB IK EEN EENVOUDIGE METHODE BEDACHT EN TOEGEPAST OM DIMENSIELOZE GETALLEN TE BEPALEN
HET GING DAARBIJ O.A. OM DE ROL VAN DE VISCOSITEIT TE BEPALEN BIJ HET METEN VAN EEN MULTI-PHASE FLOW MET EEN ENKELE SENSOR
INDERTIJD GING DE BEREKENING HANDMATIG VIA MATRIX VEGEN OF INVERTEREN, MAAR NU KAN DIT ZEER EENVOUDIG IN EXCEL
DE METHODE IS OOK ZEER GESCHIKT OM OP EENVOUDIGE WIJZE DE NATUURLIJKE EENHEDEN VAN PLANCK TE HERLEIDEN
MATRIXREKENEN MET DE EXPONENTEN VAN EENHEDEN
BIJ LINEAIR MATRIX REKENEN GAAT HET VEELAL OM DE COEFFICIENTEN aij IN DE VORM Yi = aij Xj
BIJ VERMENIGVULDIGEN EN DELEN MOGEN ECHTER BIJ GELIJKE GROOTHEID DE EXPONENTEN MET JUISTE TEKEN WORDEN OPGETELD
DUS KUNNEN LINEAIRE VECTOREN EN MATRICES OOK WORDEN GEBRUIKT VOOR EXPONENTEN
BIJ EEN SOM Y = ∑ ai Xi GEBRUIK JE EEN COËFFICIENTEN MATRIX | [6 empty] | ∑ IS SOMTEKEN
BIJ EEN PRODUCT Y = ∏ Xiai EEN EXPONENTEN MATRIX | [6 empty] | ∏ IS PROUCT TEKEN
VOORBEELDEN MET VERSCHILLENDE SCHRIJFWIJZEN BIJ EEN EXPONENTEN MATRIX:
VOOR DE PLAATS BIJ EEN EENPARIGE VERSNELLING |  |  |  |  | s = 1/2 at2 m
VERSNELLING |  |  |  | OF
VERSNELLING
| TIJD KWADDRAAT |  | +
EENHEID PLAATS
VOOR DE KINETISCHE ENERGIE |  |  | E = 1/2 M V2 --> |  | EENHEID J = Nm = kg m2/s2 --> EXPONENTEN MATRIX J =
DE VECTOR OF MATRIX ELEMENTEN HEBBEN NU DUS BETREKKING OP DE EXPONENTEN VAN DE BASISEENHEDEN
METHODE DIMENSIELOZE GETALLEN
JE IDENTIFICEERT EERST WELKE GROOTHEDEN EEN ROL SPELEN EN VORMT EEN MATRIX MET DE EXPONENTEN VOOR DE BASISEENHEDEN
STROOMSNELHEID |  |  | V | 1 | -1 | m |  | VOLGORDE VAN RIJEN
LENGTE |  |  | L | 1 | 0 | s |  | EN/OF KOLOMMEN
KINEMATISCHE VISCOSITEIT |  |  | ν | 2 | -1 |  |  | IS NIET BELANGRIJK
JE VULT DE MATRIX AAN MET EEN EXTRA KOLOM MET ALLE ELEMENTEN 1, EN DE VECTOR MET EENHEDEN MET D VAN DIMENSIELOOS
|  |  | v | 1 | -1 | 1 | m
|  |  | L | 1 | 0 | 1 | s | MATRIX MOET VIERKANT WORDEN GEMAAKT
|  |  | ν | 2 | -1 | 1 | D
VERVOLGENS BEPAAL JE DE INVERSE MATRIX | [7 empty] | KLIK OP EEN CEL VOOR DE FORMULE
[17 empty] | 1 | 2 | 3 | 4
|  |  | m | -1 | 0 | 1 | V | EENHEID VAN ν/V IS INDERDAAD (m2/s)/(m/s) = m | [7 empty] | 1
|  |  | s | -1 | 1 | 0 | L | [8 empty] | 2
|  |  | D | 1 | 1 | -1 | ν | EENHEID VAN VL/ν IS INDERDAAD (m/s)*m/(m2/s) = GEEN | [7 empty] | 3
4
DIT DIMENSIELOZE GETAL D STAAT BEKEND ALS HET GETAL VAN REYNOLDS Re = VL/ν
SNELHEID |  |  | V | 1 | -1 | 1 | 0 | m | TWEEDE VOORBEELD
LENGTE |  |  | L | 1 | 0 | 1 | 0 | s | MET 4 GROOTHEDEN
DYNAMISCHE VISCOSITEIT |  |  | μ | -1 | -1 | 1 | 1 | D | 3 EENHEDEN
DICHTHEID |  |  | ρ | -3 | 0 | 1 | 1 | kg | EN ANDERE D
|  |  | m | -0.5 | 0.5 | 0.5 | -0.5 | v |  | -1 | 1 | 1 | -1 | v
|  |  | s | -1 | 1 | 0 | 0 | L |  | -2 | 2 | 0 | 0 | L
|  |  | D | 0.5 | 0.5 | -0.5 | 0.5 | μ |  | 1 | 1 | -1 | 1 | μ
|  |  | kg | -2 | 1 | 2 | -1 | ρ |  | -4 | 2 | 4 | -2 | ρ
D VERMENIGVULDIGEN MET 2 |  |  | D | 1 | 1 | -1 | 1 | --> Re = VLρ/μ |  | MET ν = μ/ρ
VERMENIGVULDIGEN VAN ALLE EXPONENTEN BIJ D MET EEN ZELFDE GETAL MAG OMDAT DIT OOK WEER EEN DIMENSIELOOS GETAL OPLEVERT
NATUURLIJKE EENHEDEN
IN DE QUANTUM THEORIE WORDEN DE PLANCK EENHEDEN GEBRUIKT
OOK DEZE KUNNEN OP EENVOUDIGE WIJZE WORDEN BEPAALD MET BOVENSTAANDE MATRIX METHODE VOOR EXPONENTEN
DE LINKER SHEETS ZIJN VAN SANDER BAIS
UvA WEBCOLLEGE QUANTUM LES 9
DE EXPONENTEN MATRIX KAN OOK WORDEN
GEBRUIKT VOOR HET BEPALEN VAN
DE PLANCK-EENHEDEN
OMDAT E GEEN ONAFHANKELIJKE EENHEID HEEFT
MOET EERST GEWERKT WORDEN MET EEN 3x3 MATRIX
DAARNA KAN E WORDEN BEPAALD ALS AFHANKELIJKE
VAN DE ANDERE DRIE NATUURLIJKE EENHEDEN
KLIK OP EEN CEL IN DE ONDERSTE MATRIX VOOR DE FORMULE
DE GETALSWAARDEN KRIJG JE DOOR INVULLEN
[10 empty] | G | -1 | 3 | -2 | kg | MATRIX MET
[10 empty] | c = | 0 | 1 | -1 | * m | EXPONENTEN VOOR
[10 empty] | h | 1 | 2 | -1 | s | BASISEENHEDEN
[9 empty] | MPLANCK | kg | -1 | 1 | 1 | G | INVERSE MATRIX
[9 empty] | LPLANCK | m = 0,5 | 1 | -3 | 1 | * c | MET EXPONENTEN
[9 empty] | tPLANCK | s | 1 | -5 | 1 | h | VOOR G, c EN h
[9 empty] | EPLANCK | ENERGIE kg m2/s2
[10 empty] | 1*kg | -1 | 1 | 1 | GEBRUIK INVERSE MATRIX
[10 empty] | 2*m | 2 | -6 | 2 | OM EXPONENTEN ENERGIE
[10 empty] | -2*s | -2 | 10 | -2 | UIT TE REKENEN
[10 empty] | SOM = J | -1 | 5 | 1
http://en.wikipedia.org/wiki/Planck_temperature | PLANCK TEMPERATURE
MET DE BOLTZMAN CONSTANTE ONSTAAT WEL EEN ONAFHANKELIJKE VIERKANTE MATRIX
| G | -1 | 3 | -2 | 0 | kg | MATRIX MET
| c | 0 | 1 | -1 | 0 | m | EXPONENTEN VOOR
| h | 1 | 2 | -1 | 0 | s | BASISEENHEDEN
| k | 1 | 2 | -2 | -1 | K | EN JOULE
MPLANCK | kg | -1 | 1 | 1 | 0 | G | INVERSE MATRIX
LPLANCK | m | 1 | -3 | 1 | 0 | c | MET EXPONENTEN
tPLANCK | s | 1 | -5 | 1 | 0 | h | VOOR G, c, h EN E
TPLANCK | K | -1 | 5 | 1 | -2 | k |  |  | ---> TPLANCK = √ hc5/Gk2 = EPLANCK / k
OVEREENKOMSIG DE INTERNET LINK MOET BIJ DE PLANCK TEMPERATURE | [8 empty] | --> EPLANCK = k *TPLANCK
NIET h MAAR h-STREEP = h / 2π WORDEN INGEVULD
DIT VERSCHIL IN √2π KAN NIET MET DE EXPONENTEN METHODE | [8 empty] | --> TPLANCK = mPLANCK C2 / k
WORDEN VASTGESTELD
SANDER BAIS NOEMDE WEL DE BOLTZMAN CONSTANTE EN EPLANCK, MAAR VERGAT KENNELIJK OOK DE PLANCK TEMPERATUUR TE NOEMEN
2 VERGETEN
IS HIERBIJ NIET NODIG
m/s2 = [ 1 -2 ]
m
s
[ 1 2 -2 ]
kg
m
s
[0 2 ]
[ 1 0 ]
[ 1 -2 ]
m
s
[ m s ]
1
-1
=
=
=
=
= 0,5
=
= 0,5
N
i=1
N
i=1